2018-05-02 | 16:01 | 21:01 | -05:00 | 36.626 | -99.4303 | 8292 | 3DDiff | 334879.7 | 144.8 | 227 | -55 | -50 | 1.47 | 217.8 | 1.5 | 11 | 8162 | 8038 | 116 | 158.7 | 183 | 2.44 | 17.66 | 0.008 | 0.984 | -0.085 | -0.96 | 222 | 8000 | 29.79 | GPS1 | MMB |  | 27.6 | 232 | 232 | -0.008 | 0 | 12152 | ENR |  |  | Manual disengage | GPS | ALT | 14.7 | 2.3 | [6 empty] | -4.9 | 11 | 9569 | 37.3 | 200 | 040007FF N N 1 | 040007FF 1 | 2113 | ALT | 179 | 9 | 26.1 | 79 | 2400 | 23.2 | 14.3 | 13.3 | 2 | 9.2 | 17 | -26 | 340 | 358 | 340 | 368 | 1440 | 1380 | 1475 | 1395 | 66
2018-05-02 | 16:01 | 21:01 | -05:00 | 36.6256 | -99.4309 | 8296 | 3DDiff | 334880.6 | 144.9 | 229 | -57 | -48 | 1.05 | 219.4 | 1.5 | 11 | 8166 | 8041 | 150 | 158.8 | 183 | 2.03 | 19.45 | -0.017 | 0.967 | -0.102 | -1.009 | 222 | 8000 | 29.79 | GPS1 | MMB |  | 27.5 | 232 | 232 | -0.008 | 0 | 12152 | ENR |  |  |  | GPS | ALT | 12.3 | 2.2 | [6 empty] | -4.9 | 11.1 | 9573 | 37.4 | 200 | 040007FF N N 1 | 040007FF 1 | 2113 | ALT | 179 | 9 | 26 | 79 | 2400 | 23.2 | 14.4 | 13.3 | 2 | 9.2 | 17 | -26 | 340 | 358 | 340 | 368 | 1440 | 1380 | 1480 | 1395 | 66
2018-05-02 | 16:01 | 21:01 | -05:00 | 36.6251 | -99.4316 | 8298 | 3DDiff | 334881.7 | 144.9 | 232 | -59 | -46 | 0.35 | 222.5 | 1.5 | 11 | 8172 | 8045 | 252 | 159.2 | 184 | 1.73 | 22.84 | -0.016 | 1.09 | -0.103 | -1.05 | 222 | 8000 | 29.79 | GPS1 | MMB |  | 27.5 | 232 | 232 | -0.008 | 0 | 12152 | ENR |  |  | CWS | GPS | ALT | 9.1 | 2.2 | [6 empty] | -4.9 | 11.1 | 9579 | 37.6 | 200 | 040007FF N N 1 | 040007FF 1 | 2113 | ALT | 179 | 9 | 26 | 79 | 2400 | 23.2 | 14.5 | 13.3 | 2 | 9.3 | 17 | -26 | 340 | 358 | 340 | 368 | 1440 | 1380 | 1480 | 1395 | 66
2018-05-02 | 16:01 | 21:01 | -05:00 | 36.6246 | -99.4325 | 8298 | 3DDiff | 334883 | 145.3 | 235 | -62 | -41 | -0.42 | 225.2 | 1.5 | 11 | 8173 | 8049 | 179 | 159.3 | 184 | 1.67 | 24.54 | -0.042 | 1.045 | -0.091 | -1 | 222 | 8000 | 29.79 | GPS1 | MMB |  | 27.4 | 232 | 232 | -0.012 | 0 | 12152 | ENR |  |  | CWS | GPS | ALT | 5.3 | 2.1 | [6 empty] | -4.9 | 11.1 | 9584 | 37.8 | 201 | 040007FF N N 1 | 040007FF 1 | 2113 | ALT | 179 | 9 | 25.9 | 79 | 2400 | 23.2 | 14.4 | 13.3 | 2 | 9.3 | 17 | -26 | 340 | 358 | 340 | 368 | 1440 | 1380 | 1475 | 1395 | 66
2018-05-02 | 16:01 | 21:01 | -05:00 | 36.6244 | -99.433 | 8297 | 3DDiff | 334883.6 | 145.6 | 237 | -64 | -40 | -0.71 | 226.7 | 1.5 | 11 | 8173 | 8051 | 61 | 159.3 | 184 | 1.55 | 24.97 | 0.033 | 1.018 | -0.091 | -1.025 | 222 | 8000 | 29.79 | GPS1 | MMB |  | 27.4 | 232 | 232 | -0.012 | -0.01 | 12152 | ENR |  |  | CWS | GPS | ALT | 3.4 | 2 | [6 empty] | -4.9 | 11.1 | 9587 | 37.9 | 201 | 040007FF N N 1 | 040007FF 1 | 2113 | ALT | 179 | 9 | 25.8 | 79 | 2400 | 23.2 | 14.4 | 13.3 | 2 | 9.3 | 17 | -26 | 340 | 358 | 340 | 368 | 1440 | 1380 | 1475 | 1395 | 66
2018-05-02 | 16:01 | 21:01 | -05:00 | 36.6241 | -99.4337 | 8294 | 3DDiff | 334884.7 | 146.2 | 240 | -66 | -36 | -0.84 | 229.3 | 1.5 | 11 | 8171 | 8050 | 19 | 159.5 | 184 | 1.46 | 24.98 | 0.034 | 1.002 | -0.083 | -0.948 | 222 | 8000 | 29.79 | GPS1 | MMB |  | 27.4 | 232 | 232 | -0.016 | -0.01 | 12152 | ENR |  |  | CWS | GPS | ALT | 0.5 | 1.9 | [6 empty] | -4.9 | 11.1 | 9586 | 38.1 | 202 | 040007FF N N 1 | 040007FF 1 | 2113 | ALT | 179 | 9 | 25.9 | 79 | 2400 | 23.2 | 14.4 | 13.3 | 2 | 9.3 | 17 | -26 | 340 | 358 | 340 | 368 | 1440 | 1380 | 1475 | 1395 | 66
2018-05-02 | 16:01 | 21:01 | -05:00 | 36.6238 | -99.4344 | 8290 | 3DDiff | 334885.6 | 146.9 | 244 | -68 | -33 | -1.87 | 233.7 | 1.5 | 11 | 8172 | 8050 | 15 | 159.8 | 184 | 1.02 | 22.77 | 0.005 | 1.181 | -0.103 | -1.076 | 222 | 8000 | 29.79 | GPS1 | MMB |  | 27.3 | 232 | 232 | -0.023 | -0.01 | 12152 | ENR |  |  | CWS | GPS | ALT | -1.9 | 1.9 | [6 empty] | -4.9 | 11.1 | 9586 | 38.3 | 202 | 040007FF N N 1 | 040007FF 1 | 2113 | ALT | 179 | 9 | 25.9 | 79 | 2400 | 23.2 | 14.4 | 13.3 | 2 | 9.3 | 17 | -26 | 341 | 358 | 340 | 368 | 1440 | 1380 | 1475 | 1395 | 66
2018-05-02 | 16:01 | 21:01 | -05:00 | 36.6235 | -99.4352 | 8284 | 3DDiff | 334886.6 | 147.7 | 246 | -70 | -29 | -2.09 | 234.9 | 1.5 | 11 | 8161 | 8047 | -333 | 159.9 | 184 | 0.81 | 21.66 | -0.001 | 0.896 | -0.108 | -1.084 | 222 | 8000 | 29.79 | GPS1 | MMB |  | 27.3 | 232 | 232 | -0.035 | -0.02 | 12152 | ENR |  |  | CWS | GPS | ALT | -3.9 | 1.8 | [6 empty] | -4.9 | 11.1 | 9581 | 38.5 | 203 | 040007FF N N 1 | 040007FF 1 | 2113 | ALT | 179 | 8 | 25.9 | 79 | 2410 | 23.2 | 14.4 | 13.3 | 2 | 9.3 | 17 | -26 | 341 | 358 | 340 | 368 | 1440 | 1380 | 1475 | 1395 | 66
2018-05-02 | 16:01 | 21:01 | -05:00 | 36.6232 | -99.4361 | 8275 | 3DDiff | 334887.7 | 148.5 | 249 | -72 | -27 | -2.74 | 237.9 | 1.5 | 11 | 8161 | 8041 | -238 | 160.6 | 185 | 1.1 | 16.01 | 0.054 | 1.126 | -0.124 | -1.074 | 222 | 8000 | 29.79 | GPS1 | MMB |  | 27.3 | 232 | 232 | -0.047 | -0.02 | 12152 | ENR |  |  | CWS | GPS | ALT | -5.9 | 2 | [6 empty] | -4.9 | 11 | 9570 | 38.7 | 204 | 020007FF N N 1 | 020007FF 1 | 2113 | ALT | 179 | 7 | 26.1 | 79 | 2410 | 23.2 | 14.3 | 13.3 | 2 | 9.3 | 17 | -26 | 341 | 358 | 340 | 368 | 1440 | 1380 | 1475 | 1395 | 66
2018-05-02 | 16:01 | 21:01 | -05:00 | 36.623 | -99.4369 | 8267 | 3DDiff | 334888.7 | 149.3 | 250 | -73 | -24 | -1.92 | 236.2 | 1.5 | 11 | 8141 | 8031 | -387 | 160.8 | 185 | 1.61 | 16.42 | -0.027 | 0.989 | -0.082 | -0.919 | 222 | 8000 | 29.79 | GPS1 | MMB |  | 27.2 | 232 | 232 | -0.059 | -0.03 | 12152 | ENR |  |  | CWS | GPS | ALT | -7.5 | 2.3 | [6 empty] | -4.9 | 11 | 9558 | 38.9 | 205 | 040007FF N N 1 | 040007FF 1 | 2113 | ALT | 179 | 6 | 26.4 | 78 | 2410 | 23.2 | 14.3 | 13.3 | 2 | 9.3 | 17 | -26 | 341 | 358 | 340 | 369 | 1440 | 1380 | 1475 | 1395 | 66
2018-05-02 | 16:01 | 21:01 | -05:00 | 36.6228 | -99.4376 | 8261 | 3DDiff | 334889.6 | 150 | 254 | -74 | -21 | -2.2 | 240 | 1.5 | 11 | 8151 | 8029 | -274 | 161.3 | 186 | 0.96 | 16.84 | 0.053 | 1.029 | -0.094 | -1.131 | 222 | 8000 | 29.79 | GPS1 | MMB |  | 27.2 | 232 | 232 | -0.074 | -0.04 | 12152 | ENR |  |  | CWS | GPS | ALT | -9 | 2.4 | [6 empty] | -4.9 | 11 | 9556 | 39.2 | 205 | 020007FF N N 1 | 020007FF 1 | 2113 | ALT | 179 | 6 | 26.8 | 78 | 2400 | 23.2 | 14.4 | 13.3 | 2 | 9.3 | 17 | -26 | 341 | 358 | 340 | 369 | 1440 | 1380 | 1475 | 1395 | 66
2018-05-02 | 16:01 | 21:01 | -05:00 | 36.6226 | -99.4385 | 8256 | 3DDiff | 334890.6 | 150.9 | 255 | -76 | -19 | -1.21 | 240.2 | 1.5 | 11 | 8135 | 8022 | -370 | 160.8 | 185 | 1 | 13.73 | 0.01 | 1.132 | -0.081 | -0.828 | 222 | 8000 | 29.79 | GPS1 | MMB |  | 27.1 | 232 | 232 | -0.09 | -0.04 | 12152 | ENR |  |  | CWS | GPS | ALT | -10.4 | 2.3 | [6 empty] | -4.9 | 11.1 | 9551 | 39.4 | 205 | 040007FF N N 1 | 040007FF 1 | 2113 | ALT | 179 | 7 | 27 | 78 | 2400 | 23.2 | 14.3 | 13.3 | 2 | 9.3 | 17 | -26 | 341 | 358 | 340 | 369 | 1440 | 1380 | 1475 | 1395 | 66
2018-05-02 | 16:01 | 21:01 | -05:00 | 36.6225 | -99.4394 | 8252 | 3DDiff | 334891.7 | 151.9 | 257 | -77 | -17 | -0.87 | 241.1 | 1.5 | 11 | 8131 | 8015 | -378 | 160.3 | 185 | 1.35 | 6.86 | -0.003 | 0.939 | -0.093 | -1.035 | 222 | 8000 | 29.79 | GPS1 | MMB |  | 27.1 | 232 | 232 | -0.109 | -0.05 | 12152 | ENR |  |  | CWS | GPS | ALT | -11.9 | 2.2 | [6 empty] | -4.9 | 11.1 | 9545 | 39.8 | 205 | 040007FF N N 1 | 040007FF 1 | 2113 | ALT | 179 | 8 | 27.1 | 78 | 2400 | 23.2 | 14.4 | 13.3 | 2 | 9.2 | 17 | -26 | 341 | 358 | 340 | 369 | 1440 | 1380 | 1475 | 1395 | 66
2018-05-02 | 16:01 | 21:01 | -05:00 | 36.6223 | -99.4403 | 8249 | 3DDiff | 334892.7 | 152.5 | 258 | -77 | -16 | -0.49 | 241.9 | 1.5 | 11 | 8131 | 8012 | -208 | 159.1 | 183 | 1.24 | 3.33 | -0.032 | 1.075 | -0.087 | -0.852 | 222 | 8000 | 29.79 | GPS1 | MMB |  | 27.1 | 232 | 232 | -0.125 | -0.06 | 12152 | ENR |  |  | CWS | GPS | ALT | -13.2 | 2.3 | [6 empty] | -4.9 | 11.1 | 9543 | 40.1 | 205 | 040007FF N N 1 | 040007FF 1 | 2113 | ALT | 179 | 8 | 26.7 | 78 | 2390 | 23.2 | 14.4 | 13.3 | 2 | 9.2 | 17 | -26 | 341 | 358 | 340 | 369 | 1440 | 1380 | 1475 | 1395 | 66
2018-05-02 | 16:01 | 21:01 | -05:00 | 36.6222 | -99.4411 | 8248 | 3DDiff | 334893.7 | 152.9 | 259 | -77 | -16 | -0.42 | 242.8 | 1.5 | 11 | 8130 | 8010 | -158 | 158.6 | 183 | 0.54 | 5.28 | -0.043 | 1.062 | -0.098 | -1.096 | 222 | 8000 | 29.79 | GPS1 | MMB |  | 27 | 232 | 232 | -0.145 | -0.07 | 12152 | ENR |  |  | CWS | GPS | ALT | -14.3 | 2.1 | [6 empty] | -4.9 | 11.1 | 9541 | 40.4 | 205 | 040007FF N N 1 | 040007FF 1 | 2113 | ALT | 179 | 8 | 26.4 | 78 | 2390 | 23.2 | 14.4 | 13.3 | 2 | 9.2 | 17 | -26 | 341 | 358 | 340 | 369 | 1440 | 1380 | 1475 | 1395 | 66
2018-05-02 | 16:01 | 21:01 | -05:00 | 36.622 | -99.442 | 8245 | 3DDiff | 334894.7 | 153.4 | 260 | -78 | -15 | -1.53 | 244.6 | 1.5 | 11 | 8130 | 8009 | -115 | 158.4 | 183 | -0.45 | 2.89 | -0.016 | 1.054 | -0.144 | -1.237 | 222 | 8000 | 29.79 | GPS1 | MMB |  | 27 | 232 | 232 | -0.164 | -0.08 | 12152 | ENR |  |  | CWS | GPS | ALT | -15.1 | 1.8 | [6 empty] | -4.9 | 11.1 | 9538 | 40.8 | 205 | 040007FF N N 1 | 040007FF 1 | 2113 | ALT | 179 | 8 | 26.1 | 78 | 2390 | 23.2 | 14.4 | 13.3 | 2 | 9.3 | 17 | -26 | 341 | 358 | 340 | 369 | 1435 | 1380 | 1475 | 1395 | 66
2018-05-02 | 16:01 | 21:01 | -05:00 | 36.6219 | -99.4429 | 8238 | 3DDiff | 334895.7 | 154 | 259 | -78 | -15 | -2.9 | 244.1 | 1.5 | 11 | 8116 | 8003 | -311 | 158.2 | 182 | -0.29 | 0.55 | 0.03 | 1.052 | -0.159 | -1.459 | 222 | 8000 | 29.79 | GPS1 | MMB |  | 26.9 | 232 | 232 | -0.184 | -0.09 | 12152 | ENR |  |  | AP | GPS | ALT | -15.7 | 1.6 | -16.4 |  | 80.4 |  | 0 | 0 | -4.9 | 11.1 | 9534 | 41.1 | 205 | 040007FF N N 1 | 040007FF 1 | 2113 | ALT | 179 | 8 | 25.7 | 78 | 2390 | 23.2 | 14.4 | 13.3 | 2 | 9.3 | 17 | -26 | 341 | 358 | 340 | 369 | 1435 | 1380 | 1475 | 1395 | 66
2018-05-02 | 16:01 | 21:01 | -05:00 | 36.6218 | -99.4438 | 8227 | 3DDiff | 334896.7 | 154.5 | 258 | -78 | -15 | -2.84 | 242 | 1.5 | 11 | 8106 | 7995 | -619 | 157.8 | 182 | -0.77 | 2.03 | 0.016 | 0.99 | -0.112 | -0.876 | 222 | 8000 | 29.79 | GPS1 | MMB |  | 26.9 | 232 | 232 | -0.203 | -0.1 | 12152 | ENR |  |  | AP | GPS | ALT | -16.3 | 1.7 | -16.8 |  | 147.7 |  | 0 | 0 | -4.9 | 11.1 | 9525 | 41.4 | 206 | 040007FF N N 1 | 040007FF 1 | 2113 | ALT | 179 | 8 | 25.8 | 78 | 2390 | 23.2 | 14.4 | 13.3 | 2 | 9.3 | 17 | -26 | 341 | 358 | 340 | 369 | 1435 | 1380 | 1475 | 1395 | 66
2018-05-02 | 16:01 | 21:01 | -05:00 | 36.6216 | -99.4446 | 8217 | 3DDiff | 334897.7 | 155 | 259 | -78 | -15 | -3.76 | 244.1 | 1.5 | 11 | 8109 | 7988 | -172 | 158.3 | 182 | -0.94 | 1.8 | 0.037 | 1.122 | -0.125 | -1.255 | 222 | 8000 | 29.79 | GPS1 | MMB |  | 26.9 | 232 | 232 | -0.223 | -0.11 | 12152 | ENR |  |  | CWS | GPS | ALT | -16.7 | 1.5 |  |  |  |  | 0 | 0 | -4.9 | 11.1 | 9513 | 41.6 | 205 | 040007FF N N 1 | 040007FF 1 | 2113 | ALT | 179 | 8 | 25.7 | 78 | 2400 | 23.2 | 14.4 | 13.3 | 2 | 9.2 | 17 | -26 | 341 | 358 | 340 | 369 | 1435 | 1380 | 1475 | 1395 | 66
2018-05-02 | 16:01 | 21:01 | -05:00 | 36.6215 | -99.4454 | 8205 | 3DDiff | 334898.6 | 155.6 | 258 | -79 | -15 | -3.2 | 241 | 1.5 | 11 | 8078 | 7979 | -988 | 158.4 | 182 | -0.57 | 2.38 | -0.069 | 1.294 | -0.125 | -0.993 | 222 | 8000 | 29.79 | GPS1 | MMB |  | 26.8 | 232 | 232 | -0.242 | -0.12 | 12152 | ENR |  |  | CWS | GPS | ALT | -17.1 | 0.9 |  |  |  |  | 0 | 0 | -4.9 | 11.1 | 9501 | 41.8 | 205 | 040007FF N N 1 | 040007FF 1 | 2113 | ALT | 179 | 8 | 25.4 | 78 | 2400 | 23.3 | 14.4 | 13.3 | 2 | 9.2 | 17 | -26 | 341 | 358 | 340 | 369 | 1440 | 1380 | 1475 | 1395 | 66
2018-05-02 | 16:01 | 21:01 | -05:00 | 36.6214 | -99.4463 | 8197 | 3DDiff | 334899.7 | 156.3 | 260 | -79 | -15 | -2.04 | 243.8 | 1.5 | 11 | 8090 | 7967 | -279 | 160 | 184 | -0.02 | 2.22 | 0.041 | 1.136 | -0.072 | -0.991 | 222 | 8000 | 29.79 | GPS1 | MMB |  | 26.8 | 232 | 232 | -0.262 | -0.13 | 12152 | ENR |  |  | CWS | GPS | ALT | -17.5 | 0.8 |  |  |  |  | 0 | 0 | -4.9 | 11 | 9482 | 42 | 205 | 040007FF N N 1 | 040007FF 1 | 2113 | ALT | 179 | 8 | 25.5 | 78 | 2400 | 23.4 | 14.4 | 13.3 | 2 | 9.2 | 17 | -26 | 341 | 358 | 340 | 369 | 1440 | 1380 | 1475 | 1395 | 66
2018-05-02 | 16:01 | 21:01 | -05:00 | 36.6213 | -99.4472 | 8193 | 3DDiff | 334900.6 | 156.7 | 260 | -79 | -15 | -0.44 | 243.4 | 1.5 | 11 | 8074 | 7963 | -541 | 160.3 | 184 | 0.97 | 0.34 | 0.023 | 0.95 | -0.07 | -0.888 | 222 | 8000 | 29.79 | GPS1 | MMB |  | 26.8 | 232 | 232 | -0.281 | -0.14 | 12152 | ENR |  |  | CWS | GPS | ALT | -17.9 | 0.7 |  |  |  |  | 0 | 0 | -4.9 | 11 | 9472 | 42.2 | 205 | 040007FF N N 1 | 040007FF 1 | 2113 | ALT | 179 | 8 | 25.4 | 78 | 2400 | 23.5 | 14.4 | 13.3 | 2 | 9.3 | 17 | -26 | 341 | 358 | 341 | 369 | 1440 | 1380 | 1475 | 1395 | 66
2018-05-02 | 16:01 | 21:01 | -05:00 | 36.6211 | -99.4481 | 8193 | 3DDiff | 334901.6 | 156.9 | 259 | -79 | -15 | 0.07 | 242.9 | 1.5 | 11 | 8077 | 7956 | -119 | 161.2 | 186 | 0.77 | 0.94 | -0.015 | 0.904 | -0.087 | -1.03 | 222 | 8000 | 29.79 | GPS1 | MMB |  | 26.7 | 232 | 232 | -0.301 | -0.15 | 12152 | ENR |  |  | CWS | GPS | ALT | -18.3 | 1.1 |  |  |  |  | 0 | 0 | -4.9 | 11 | 9462 | 42.4 | 205 | 040007FF N N 1 | 040007FF 1 | 2113 | ALT | 179 | 8 | 25.3 | 78 | 2400 | 23.5 | 14.5 | 13.3 | 2 | 9.2 | 17 | -26 | 341 | 358 | 341 | 369 | 1440 | 1380 | 1480 | 1395 | 66
2018-05-02 | 16:01 | 21:01 | -05:00 | 36.621 | -99.449 | 8194 | 3DDiff | 334902.6 | 156.8 | 260 | -79 | -14 | 0.85 | 243.4 | 1.5 | 11 | 8078 | 7956 | -109 | 161.4 | 186 | 1.1 | 2.4 | 0.008 | 1.012 | -0.094 | -0.932 | 222 | 8000 | 29.79 | GPS1 | MMB |  | 26.7 | 232 | 232 | -0.32 | -0.16 | 12152 | ENR |  |  | CWS | GPS | ALT | -18.7 | 1.5 |  |  |  |  | 0 | 0 | -4.9 | 11 | 9461 | 42.6 | 204 | 040007FF N N 1 | 040007FF 1 | 2113 | ALT | 179 | 9 | 25.4 | 77 | 2400 | 23.5 | 14.4 | 13.3 | 2 | 9.3 | 17 | -26 | 341 | 358 | 341 | 369 | 1440 | 1380 | 1480 | 1395 | 66
2018-05-02 | 16:01 | 21:01 | -05:00 | 36.6209 | -99.4499 | 8198 | 3DDiff | 334903.6 | 156.7 | 260 | -79 | -14 | 1.47 | 243.3 | 1.5 | 11 | 8078 | 7955 | 29 | 162.6 | 187 | 1.65 | 2.51 | 0.06 | 0.899 | -0.096 | -1.017 | 222 | 8000 | 29.79 | GPS1 | MMB |  | 26.6 | 232 | 232 | -0.34 | -0.17 | 12152 | ENR |  |  | CWS | GPS | ALT | -19.1 | 1.9 |  |  |  |  | 0 | 0 | -4.9 | 10.9 | 9454 | 42.8 | 204 | 040007FF N N 1 | 040007FF 1 | 2113 | ALT | 179 | 9 | 25.7 | 78 | 2420 | 23.4 | 14.4 | 13.3 | 2 | 9.3 | 17 | -26 | 341 | 358 | 341 | 369 | 1440 | 1380 | 1480 | 1395 | 66
2018-05-02 | 16:01 | 21:01 | -05:00 | 36.6207 | -99.4508 | 8203 | 3DDiff | 334904.7 | 156.3 | 260 | -79 | -14 | 1.52 | 243.8 | 1.5 | 11 | 8080 | 7957 | 85 | 163.9 | 189 | 2.27 | 4.92 | -0.033 | 1.067 | -0.129 | -1.11 | 222 | 8000 | 29.79 | GPS1 | MMB |  | 26.6 | 232 | 232 | -0.363 | -0.18 | 12152 | ENR |  |  | CWS | GPS | ALT | -19.5 | 2.2 |  |  |  |  | 0 | 0 | -4.9 | 10.8 | 9447 | 43.1 | 204 | 040007FF N N 1 | 040007FF 1 | 2113 | ALT | 179 | 9 | 26 | 78 | 2410 | 23.3 | 14.4 | 13.3 | 2 | 9.4 | 17 | -26 | 341 | 358 | 341 | 369 | 1440 | 1380 | 1480 | 1395 | 66
2018-05-02 | 16:01 | 21:01 | -05:00 | 36.6206 | -99.4516 | 8208 | 3DDiff | 334905.6 | 155.9 | 261 | -79 | -13 | 1.93 | 245.8 | 1.5 | 11 | 8088 | 7960 | 274 | 164.2 | 189 | 2.4 | 4.28 | -0.001 | 0.867 | -0.102 | -1.019 | 222 | 8000 | 29.79 | GPS1 | MMB |  | 26.6 | 231 | 232 | -0.383 | -0.19 | 12152 | ENR |  |  | CWS | GPS | ALT | -19.8 | 2.4 |  |  |  |  | 0 | 0 | -4.9 | 10.8 | 9451 | 43.3 | 205 | 040007FF N N 1 | 040007FF 1 | 2113 | ALT | 179 | 9 | 26 | 78 | 2390 | 23.3 | 14.4 | 13.3 | 2 | 9.3 | 17 | -26 | 341 | 358 | 341 | 369 | 1440 | 1380 | 1480 | 1395 | 66
2018-05-02 | 16:01 | 21:01 | -05:00 | 36.6205 | -99.4525 | 8213 | 3DDiff | 334906.6 | 155.5 | 261 | -79 | -12 | 0.79 | 245.5 | 1.5 | 11 | 8084 | 7963 | 106 | 162.9 | 188 | 2.45 | 2.83 | 0.008 | 1.138 | -0.146 | -1.308 | 222 | 8000 | 29.79 | GPS1 | MMB |  | 26.5 | 231 | 232 | -0.402 | -0.2 | 12152 | ENR |  |  | CWS | GPS | ALT | -20.2 | 2.6 |  |  |  |  | 0 | 0 | -4.9 | 10.9 | 9460 | 43.5 | 205 | 040007FF N N 1 | 040007FF 1 | 2113 | ALT | 179 | 9 | 25.9 | 78 | 2390 | 23.3 | 14.4 | 13.3 | 2 | 9.3 | 17 | -26 | 341 | 358 | 341 | 369 | 1440 | 1380 | 1480 | 1395 | 66
2018-05-02 | 16:01 | 21:02 | -05:00 | 36.6204 | -99.4535 | 8216 | 3DDiff | 334907.7 | 155.1 | 261 | -79 | -12 | 1.07 | 245 | 1.5 | 11 | 8097 | 7968 | 316 | 161.8 | 186 | 1.43 | 0.2 | -0.052 | 1.045 | -0.112 | -1.03 | 222 | 8000 | 29.79 | GPS1 | MMB |  | 26.5 | 231 | 232 | -0.422 | -0.21 | 12152 | ENR |  |  | CWS | GPS | ALT | -20.7 | 2.9 |  |  |  |  | 0 | 0 | -4.9 | 10.9 | 9472 | 43.7 | 206 | 040007FF N N 1 | 040007FF 1 | 2113 | ALT | 179 | 9 | 26 | 78 | 2380 | 23.3 | 14.4 | 13.3 | 2 | 9.3 | 17 | -26 | 341 | 358 | 341 | 369 | 1440 | 1380 | 1480 | 1395 | 66
2018-05-02 | 16:02 | 21:02 | -05:00 | 36.6203 | -99.4543 | 8219 | 3DDiff | 334908.7 | 154.8 | 262 | -79 | -12 | 0.74 | 246.5 | 1.5 | 11 | 8106 | 7975 | 457 | 160.9 | 185 | 0.7 | 0.53 | 0.018 | 0.997 | -0.121 | -1.01 | 222 | 8000 | 29.79 | GPS1 | MMB |  | 26.5 | 231 | 232 | -0.445 | -0.22 | 12152 | ENR |  |  | CWS | GPS | ALT | -21.2 | 2.3 |  |  |  |  | 0 | 0 | -4.9 | 11 | 9487 | 43.9 | 206 | 040007FF N N 1 | 040007FF 1 | 2113 | ALT | 179 | 9 | 25.9 | 78 | 2380 | 23.4 | 14.3 | 13.3 | 2 | 9.3 | 17 | -26 | 341 | 358 | 341 | 369 | 1440 | 1380 | 1480 | 1395 | 66
2018-05-02 | 16:02 | 21:02 | -05:00 | 36.6202 | -99.4552 | 8222 | 3DDiff | 334909.7 | 154.7 | 261 | -79 | -12 | 0.84 | 244.4 | 1.5 | 11 | 8100 | 7979 | 84 | 160.2 | 184 | -0.24 | 1.01 | 0.015 | 0.897 | -0.106 | -1.141 | 222 | 8000 | 29.79 | GPS1 | MMB |  | 26.4 | 231 | 232 | -0.465 | -0.23 | 12152 | ENR |  |  | CWS | GPS | ALT | -21.5 | 1.5 |  |  |  |  | 0 | 0 | -4.9 | 11.1 | 9497 | 44.1 | 206 | 040007FF N N 1 | 040007FF 1 | 2113 | ALT | 179 | 9 | 26.1 | 78 | 2380 | 23.4 | 14.5 | 13.3 | 2 | 9.4 | 17 | -26 | 341 | 358 | 341 | 369 | 1440 | 1380 | 1480 | 1395 | 66
2018-05-02 | 16:02 | 21:02 | -05:00 | 36.6201 | -99.456 | 8222 | 3DDiff | 334910.6 | 155 | 261 | -79 | -12 | -0.18 | 244.4 | 1.5 | 11 | 8110 | 7981 | 379 | 159.3 | 183 | -0.51 | 0.12 | -0.006 | 0.693 | -0.135 | -1.044 | 244 | 8000 | 29.79 | GPS1 | MMB |  | 26.4 | 231 | 232 | -0.488 | -0.24 | 12152 | ENR |  |  | CWS | GPS | ALT | -21.9 | 1 |  |  |  |  | 0 | 0 | -4.9 | 11.1 | 9504 | 44.3 | 206 | 040007FF N N 1 | 040007FF 1 | 2113 | ALT | 179 | 9 | 26.4 | 78 | 2380 | 23.4 | 14.4 | 13.3 | 2 | 9.3 | 17 | -26 | 341 | 358 | 341 | 369 | 1440 | 1380 | 1480 | 1395 | 66
2018-05-02 | 16:02 | 21:02 | -05:00 | 36.62 | -99.457 | 8220 | 3DDiff | 334911.7 | 155.4 | 261 | -79 | -12 | -0.84 | 243 | 1.5 | 11 | 8097 | 7985 | -361 | 159.8 | 184 | -1.25 | 3.85 | -0.045 | 0.79 | -0.15 | -1.221 | 244 | 8000 | 29.79 | GPS1 | MMB |  | 26.3 | 231 | 232 | -0.508 | -0.25 | 12152 | ENR |  |  | CWS | HDG | ALT | -22 | 0.3 |  |  |  |  | 0 | 0 | -4.9 | 11.1 | 9512 | 44.5 | 206 | 020007FF N N 1 | 020007FF 1 | 2113 | ALT | 179 | 9 | 26.4 | 78 | 2390 | 23.4 | 14.4 | 13.3 | 2 | 9.3 | 17 | -26 | 341 | 358 | 341 | 369 | 1445 | 1380 | 1480 | 1395 | 66
2018-05-02 | 16:02 | 21:02 | -05:00 | 36.6199 | -99.4578 | 8216 | 3DDiff | 334912.7 | 155.9 | 261 | -80 | -12 | -1.62 | 244 | 1.5 | 11 | 8107 | 7981 | 220 | 161.6 | 186 | -0.93 | 2.84 | 0.05 | 1.066 | -0.149 | -1.09 | 244 | 8000 | 29.79 | GPS1 | MMB |  | 26.3 | 231 | 232 | -0.527 | -0.26 | 12152 | ENR |  |  | AP | HDG | ALT | -20.1 | 0.1 | 0.1 |  | 23.5 |  | 1 | 2 | -4.9 | 11.1 | 9501 | 44.6 | 206 | 040007FF N N 1 | 040007FF 1 | 2113 | ALT | 179 | 9 | 26.2 | 78 | 2400 | 23.4 | 14.4 | 13.3 | 2 | 9.4 | 17 | -26 | 341 | 358 | 341 | 369 | 1445 | 1380 | 1480 | 1395 | 66
2018-05-02 | 16:02 | 21:02 | -05:00 | 36.6198 | -99.4587 | 8210 | 3DDiff | 334913.6 | 156.5 | 261 | -80 | -11 | -1.97 | 242.2 | 1.5 | 11 | 8090 | 7980 | -452 | 161.6 | 186 | -0.46 | 1.78 | 0.009 | 1.07 | -0.14 | -1.095 | 244 | 8000 | 29.79 | GPS1 | MMB |  | 26.3 | 231 | 232 | -0.551 | -0.27 | 12152 | ENR |  |  | AP | HDG | ALT | -15.4 | 0 | 2.1 |  | 131.1 |  | -4 | 2 | -4.9 | 11.1 | 9500 | 44.8 | 205 | 040007FF N N 1 | 040007FF 1 | 2113 | ALT | 179 | 9 | 25.9 | 78 | 2400 | 23.4 | 14.5 | 13.3 | 2 | 9.4 | 17 | -26 | 341 | 358 | 341 | 369 | 1440 | 1380 | 1480 | 1395 | 67
2018-05-02 | 16:02 | 21:02 | -05:00 | 36.6197 | -99.4596 | 8203 | 3DDiff | 334914.7 | 156.9 | 263 | -80 | -11 | -1.6 | 244.4 | 1.5 | 11 | 8097 | 7974 | -126 | 163.1 | 188 | 0.54 | 0 | -0.024 | 1.172 | -0.121 | -0.986 | 244 | 8000 | 29.79 | GPS1 | MMB |  | 26.2 | 231 | 232 | -0.57 | -0.28 | 12152 | ENR |  |  | AP | HDG | ALT | -10.3 | 0.2 | -0.3 |  | 96.4 |  | 0 | 2 | -4.9 | 11 | 9490 | 45.1 | 205 | 040007FF N N 1 | 040007FF 1 | 2113 | ALT | 179 | 9 | 25.8 | 78 | 2410 | 23.4 | 14.4 | 13.3 | 2 | 9.4 | 17 | -26 | 341 | 358 | 341 | 369 | 1445 | 1380 | 1480 | 1395 | 67
2018-05-02 | 16:02 | 21:02 | -05:00 | 36.6196 | -99.4605 | 8200 | 3DDiff | 334915.7 | 157.1 | 262 | -80 | -11 | -1.13 | 243.5 | 1.5 | 11 | 8085 | 7971 | -288 | 164.9 | 190 | 0.92 | -0.3 | 0.004 | 1.387 | -0.11 | -1.244 | 244 | 8000 | 29.79 | GPS1 | MMB |  | 26.2 | 231 | 232 | -0.594 | -0.3 | 12152 | ENR |  |  | AP | HDG | ALT | -5.4 | 0.5 | 0.5 |  | 190 |  | 2 | 1 | -4.9 | 11 | 9478 | 45.3 | 205 | 040007FF N N 1 | 040007FF 1 | 2113 | ALT | 179 | 9 | 26.1 | 78 | 2420 | 23.4 | 14.4 | 13.3 | 2 | 9.4 | 17 | -26 | 341 | 358 | 341 | 369 | 1445 | 1380 | 1480 | 1395 | 67
2018-05-02 | 16:02 | 21:02 | -05:00 | 36.6195 | -99.4614 | 8198 | 3DDiff | 334916.7 | 157 | 263 | -80 | -11 | -0.11 | 244.8 | 1.5 | 11 | 8087 | 7966 | -117 | 167 | 192 | 1.44 | -0.73 | 0.062 | 1.073 | -0.12 | -1.065 | 244 | 8000 | 29.79 | GPS1 | MMB |  | 26.2 | 231 | 232 | -0.617 | -0.31 | 12152 | ENR |  |  | AP | HDG | ALT | -1.3 | 1 | -0.8 |  | 194.2 |  | 2 | 1 | -4.9 | 10.9 | 9464 | 45.6 | 205 | 040007FF N N 1 | 040007FF 1 | 2113 | ALT | 179 | 9 | 26.4 | 78 | 2420 | 23.4 | 14.4 | 13.3 | 2 | 9.4 | 17 | -26 | 341 | 358 | 341 | 369 | 1445 | 1380 | 1480 | 1395 | 67
2018-05-02 | 16:02 | 21:02 | -05:00 | 36.6194 | -99.4623 | 8199 | 3DDiff | 334917.7 | 156.7 | 262 | -80 | -11 | 0.45 | 244 | 1.5 | 11 | 8077 | 7963 | -381 | 168.3 | 194 | 1.52 | -0.61 | -0.055 | 1.035 | -0.132 | -1.147 | 244 | 8000 | 29.79 | GPS1 | MMB |  | 26.1 | 231 | 232 | -0.637 | -0.32 | 12152 | ENR |  |  | AP | HDG | ALT | -0.2 | 1.3 | -0.1 |  | 279.9 |  | 0 | 0 | -4.9 | 10.8 | 9452 | 45.9 | 205 | 040007FF N N 1 | 040007FF 1 | 2113 | ALT | 179 | 9 | 26 | 79 | 2420 | 23.5 | 14.4 | 13.3 | 2 | 9.4 | 17 | -26 | 341 | 358 | 341 | 369 | 1445 | 1380 | 1480 | 1400 | 67
2018-05-02 | 16:02 | 21:02 | -05:00 | 36.6193 | -99.4632 | 8202 | 3DDiff | 334918.6 | 156.2 | 262 | -79 | -11 | 1.99 | 245.1 | 1.5 | 11 | 8086 | 7961 | 18 | 168.9 | 194 | 2.39 | 0.18 | 0.026 | 1.136 | -0.105 | -0.85 | 244 | 8000 | 29.79 | GPS1 | MMB |  | 26.1 | 231 | 232 | -0.66 | -0.33 | 12152 | ENR |  |  | AP | HDG | ALT | -0.2 | 1.9 | -1.2 |  | 207.1 |  | 1 | 2 | -4.9 | 10.8 | 9444 | 46.2 | 205 | 040007FF N N 1 | 040007FF 1 | 2113 | ALT | 179 | 9 | 25.8 | 79 | 2410 | 23.6 | 14.4 | 13.3 | 2 | 9.5 | 17 | -26 | 341 | 358 | 341 | 369 | 1445 | 1380 | 1480 | 1400 | 67
2018-05-02 | 16:02 | 21:02 | -05:00 | 36.6192 | -99.4641 | 8210 | 3DDiff | 334919.6 | 155.6 | 261 | -79 | -11 | 2.28 | 242.6 | 1.5 | 11 | 8081 | 7961 | 20 | 167.6 | 193 | 2.06 | -1 | -0.013 | 0.966 | -0.104 | -1.191 | 244 | 8000 | 29.79 | GPS1 | MMB |  | 26 | 231 | 232 | -0.68 | -0.34 | 12152 | ENR |  |  | AP | HDG | ALT | -0.4 | 2.1 | 1.3 |  | 246.1 |  | -2 | -2 | -4.9 | 10.8 | 9448 | 46.5 | 206 | 040007FF N N 1 | 040007FF 1 | 2113 | ALT | 179 | 9 | 25.6 | 78 | 2390 | 23.7 | 14.4 | 13.3 | 2 | 9.4 | 17 | -26 | 341 | 358 | 341 | 369 | 1445 | 1380 | 1480 | 1400 | 67
2018-05-02 | 16:02 | 21:02 | -05:00 | 36.6191 | -99.465 | 8217 | 3DDiff | 334920.7 | 155 | 263 | -79 | -11 | 2.13 | 245.5 | 1.5 | 11 | 8098 | 7967 | 284 | 166.6 | 192 | 1.8 | 0.51 | 0.059 | 0.938 | -0.135 | -1.11 | 244 | 8000 | 29.79 | GPS1 | MMB |  | 26 | 231 | 232 | -0.699 | -0.35 | 12152 | ENR |  |  | AP | HDG | ALT | 0.3 | 2.1 | -1.5 |  | 108.2 |  | 2 | -3 | -4.9 | 10.9 | 9463 | 47 | 206 | 020007FF N N 1 | 020007FF 1 | 2113 | ALT | 179 | 9 | 25.6 | 78 | 2390 | 23.7 | 14.4 | 13.3 | 2 | 9.4 | 17 | -26 | 341 | 358 | 341 | 369 | 1445 | 1380 | 1480 | 1400 | 67
2018-05-02 | 16:02 | 21:02 | -05:00 | 36.619 | -99.4659 | 8223 | 3DDiff | 334921.7 | 154.6 | 262 | -79 | -11 | 1.48 | 244.1 | 1.5 | 11 | 8092 | 7970 | 279 | 164.5 | 189 | 1.44 | -0.46 | -0.088 | 0.987 | -0.157 | -1.099 | 244 | 8000 | 29.79 | GPS1 | MMB |  | 26 | 231 | 232 | -0.723 | -0.36 | 12152 | ENR |  |  | AP | HDG | ALT | -0.4 | 1.9 | 0 |  | 165.6 |  | -1 | 4 | -4.9 | 10.9 | 9471 | 47.3 | 206 | 040007FF N N 1 | 040007FF 1 | 2113 | ALT | 179 | 9 | 25.8 | 78 | 2380 | 23.7 | 14.4 | 13.3 | 2 | 9.4 | 17 | -26 | 341 | 358 | 341 | 369 | 1445 | 1380 | 1480 | 1395 | 67
2018-05-02 | 16:02 | 21:02 | -05:00 | 36.6189 | -99.4667 | 8230 | 3DDiff | 334922.6 | 154.3 | 262 | -78 | -11 | 2.15 | 244.1 | 1.5 | 11 | 8102 | 7976 | 95 | 163.6 | 188 | 1.35 | -1.16 | -0.03 | 0.935 | -0.109 | -1.069 | 243 | 8000 | 29.79 | GPS1 | MMB |  | 25.9 | 231 | 232 | -0.742 | -0.37 | 12152 | ENR |  |  | AP | HDG | ALT | -0.7 | 1.7 | -1.5 |  | 64.8 |  | 0 | -1 | -4.9 | 11 | 9483 | 47.7 | 206 | 040007FF N N 1 | 040007FF 1 | 2113 | ALT | 179 | 9 | 26.3 | 78 | 2390 | 23.6 | 14.4 | 13.3 | 2 | 9.4 | 17 | -26 | 341 | 358 | 341 | 369 | 1445 | 1380 | 1480 | 1395 | 67
2018-05-02 | 16:02 | 21:02 | -05:00 | 36.6188 | -99.4676 | 8236 | 3DDiff | 334923.6 | 153.8 | 261 | -78 | -12 | 1.57 | 243.7 | 1.5 | 11 | 8110 | 7980 | 471 | 162.6 | 187 | 1.32 | -2.24 | 0.015 | 1.168 | -0.129 | -1.088 | 241 | 8000 | 29.79 | GPS1 | MMB |  | 25.9 | 231 | 232 | -0.766 | -0.38 | 12152 | ENR |  |  | AP | HDG | ALT | -1.3 | 1.4 | -3.4 |  | 15.4 |  | 3 | 2 | -4.9 | 11 | 9492 | 48.1 | 206 | 040007FF N N 1 | 040007FF 1 | 2113 | ALT | 179 | 9 | 26.6 | 78 | 2380 | 23.4 | 14.4 | 13.3 | 2 | 9.4 | 17 | -26 | 341 | 358 | 341 | 369 | 1445 | 1380 | 1480 | 1395 | 67
2018-05-02 | 16:02 | 21:02 | -05:00 | 36.6187 | -99.4685 | 8242 | 3DDiff | 334924.6 | 153.5 | 262 | -78 | -12 | 1.84 | 244.9 | 1.5 | 11 | 8122 | 7991 | 521 | 162 | 186 | 0.15 | -2.84 | 0.035 | 0.838 | -0.097 | -1.168 | 241 | 8000 | 29.79 | GPS1 | MMB |  | 25.9 | 231 | 232 | -0.785 | -0.39 | 12152 | ENR |  |  | AP | HDG | ALT | -2.9 | 0.8 | -4.9 |  | -87.4 |  | 0 | -3 | -4.9 | 11.1 | 9511 | 48.4 | 206 | 040007FF N N 1 | 040007FF 1 | 2113 | ALT | 179 | 9 | 26.6 | 78 | 2380 | 23.3 | 14.3 | 13.3 | 2 | 9.3 | 17 | -26 | 341 | 358 | 341 | 369 | 1440 | 1380 | 1475 | 1395 | 66
2018-05-02 | 16:02 | 21:02 | -05:00 | 36.6185 | -99.4693 | 8246 | 3DDiff | 334925.6 | 153.3 | 261 | -78 | -12 | 0.78 | 243.5 | 1.5 | 11 | 8119 | 7996 | 243 | 162.2 | 187 | -0.06 | -3.15 | -0.019 | 1.074 | -0.16 | -1.149 | 241 | 8000 | 29.79 | GPS1 | MMB |  | 25.8 | 230 | 232 | -0.805 | -0.4 | 12152 | ENR |  |  | AP | HDG | ALT | -4 | 0.1 | -3.2 |  | -59.1 |  | -4 | -3 | -4.9 | 11.1 | 9520 | 48.8 | 206 | 040007FF N N 1 | 040007FF 1 | 2113 | ALT | 179 | 9 | 26.4 | 78 | 2390 | 23.3 | 14.3 | 13.3 | 2 | 9.2 | 17 | -26 | 341 | 358 | 341 | 369 | 1440 | 1380 | 1475 | 1395 | 66
2018-05-02 | 16:02 | 21:02 | -05:00 | 36.6184 | -99.4702 | 8249 | 3DDiff | 334926.6 | 153.2 | 261 | -78 | -13 | 0.78 | 244.8 | 1.5 | 11 | 8131 | 8002 | 251 | 162.8 | 188 | -0.55 | -4.59 | 0.041 | 1.058 | -0.124 | -1.169 | 241 | 8000 | 29.79 | GPS1 | MMB |  | 25.8 | 230 | 232 | -0.824 | -0.41 | 12152 | ENR |  |  | AP | HDG | ALT | -3.8 | -0.5 | -4.9 |  | -158.4 |  | 1 | -2 | -4.9 | 11.1 | 9527 | 49.1 | 206 | 040007FF N N 1 | 040007FF 1 | 2113 | ALT | 179 | 9 | 25.8 | 78 | 2400 | 23.2 | 14.4 | 13.3 | 2 | 9.3 | 17 | -26 | 341 | 358 | 341 | 369 | 1440 | 1380 | 1475 | 1395 | 66
2018-05-02 | 16:02 | 21:02 | -05:00 | 36.6183 | -99.4711 | 8249 | 3DDiff | 334927.6 | 153.3 | 260 | -78 | -14 | -1.43 | 243.8 | 1.5 | 11 | 8126 | 8003 | 272 | 164 | 189 | -0.11 | -4.86 | -0.004 | 0.936 | -0.186 | -1.495 | 241 | 8000 | 29.79 | GPS1 | MMB |  | 25.7 | 230 | 232 | -0.844 | -0.42 | 12152 | ENR |  |  | AP | HDG | ALT | -3.9 | -1 | -3.6 |  | -115.3 |  | 0 | 0 | -4.9 | 11.1 | 9529 | 49.3 | 207 | 020007FF N N 1 | 020007FF 1 | 2113 | ALT | 179 | 9 | 25.6 | 78 | 2400 | 23.2 | 14.5 | 13.3 | 2 | 9.4 | 17 | -26 | 341 | 358 | 341 | 369 | 1440 | 1380 | 1475 | 1395 | 66
2018-05-02 | 16:02 | 21:02 | -05:00 | 36.6182 | -99.472 | 8245 | 3DDiff | 334928.7 | 153.4 | 260 | -78 | -15 | -1.32 | 243.8 | 1.5 | 11 | 8126 | 8006 | 53 | 164.9 | 190 | -0.99 | -3.48 | 0.034 | 0.941 | -0.143 | -1.21 | 241 | 8000 | 29.79 | GPS1 | MMB |  | 25.7 | 230 | 232 | -0.863 | -0.43 | 12152 | ENR |  |  | AP | HDG | ALT | -3.8 | -1 | -3.6 |  | -123.4 |  | 1 | 1 | -4.9 | 11 | 9529 | 49.5 | 207 | 040007FF N N 1 | 040007FF 1 | 2113 | ALT | 179 | 9 | 25.7 | 78 | 2400 | 23.2 | 14.4 | 13.3 | 2 | 9.4 | 17 | -26 | 341 | 358 | 341 | 369 | 1440 | 1380 | 1475 | 1395 | 67
2018-05-02 | 16:02 | 21:02 | -05:00 | 36.618 | -99.4728 | 8241 | 3DDiff | 334929.6 | 153.6 | 259 | -78 | -15 | -1.06 | 243.3 | 1.5 | 11 | 8120 | 8003 | -111 | 166.2 | 191 | -0.47 | -4.48 | -0.014 | 1.143 | -0.126 | -1.104 | 241 | 8000 | 29.79 | GPS1 | MMB |  | 25.7 | 230 | 232 | -0.883 | -0.44 | 12152 | ENR |  |  | AP | HDG | ALT | -3.6 | -0.9 | -2.9 |  | -72 |  | 0 | -1 | -4.9 | 11 | 9524 | 49.7 | 207 | 040007FF N N 1 | 040007FF 1 | 2113 | ALT | 179 | 8 | 25.7 | 78 | 2410 | 23.2 | 14.4 | 13.3 | 2 | 9.4 | 17 | -26 | 341 | 358 | 341 | 369 | 1440 | 1380 | 1475 | 1395 | 67
2018-05-02 | 16:02 | 21:02 | -05:00 | 36.6179 | -99.4737 | 8240 | 3DDiff | 334930.7 | 153.7 | 258 | -77 | -16 | 0.51 | 242.2 | 1.5 | 11 | 8116 | 7999 | -176 | 168.4 | 194 | -0.75 | -4.89 | -0.009 | 1.201 | -0.104 | -1.028 | 241 | 8000 | 29.79 | GPS1 | MMB |  | 25.6 | 230 | 232 | -0.902 | -0.45 | 12152 | ENR |  |  | AP | HDG | ALT | -3.1 | -0.8 | -1.6 |  | -39.1 |  | 2 | -1 | -4.9 | 11 | 9513 | 49.9 | 208 | 040007FF N N 1 | 040007FF 1 | 2113 | ALT | 179 | 8 | 25.7 | 78 | 2420 | 23.2 | 14.4 | 13.3 | 2 | 9.4 | 17 | -26 | 341 | 358 | 341 | 369 | 1440 | 1380 | 1475 | 1395 | 67
2018-05-02 | 16:02 | 21:02 | -05:00 | 36.6178 | -99.4745 | 8244 | 3DDiff | 334931.6 | 153.8 | 257 | -77 | -17 | 1.61 | 241.4 | 1.5 | 11 | 8121 | 7999 | -55 | 169.1 | 195 | -0.95 | -2.13 | -0.043 | 0.982 | -0.092 | -1.157 | 241 | 8000 | 29.79 | GPS1 | MMB |  | 25.6 | 230 | 232 | -0.922 | -0.46 | 12152 | ENR |  |  | AP | HDG | ALT | -2 | -0.9 | -0.6 |  | -80 |  | 8 | -5 | -4.9 | 11 | 9512 | 50 | 208 | 040007FF N N 1 | 040007FF 1 | 2113 | ALT | 179 | 6 | 25.9 | 78 | 2410 | 23.3 | 14.4 | 13.3 | 2 | 9.3 | 17 | -26 | 341 | 358 | 341 | 369 | 1440 | 1380 | 1475 | 1395 | 67
2018-05-02 | 16:02 | 21:02 | -05:00 | 36.6176 | -99.4754 | 8246 | 3DDiff | 334932.6 | 154 | 258 | -77 | -17 | 0.29 | 242.4 | 1.5 | 11 | 8127 | 8002 | 7 | 169.5 | 195 | -1.44 | -1.54 | -0.015 | 0.742 | -0.164 | -1.338 | 241 | 8000 | 29.79 | GPS1 | MMB |  | 25.6 | 230 | 232 | -0.941 | -0.47 | 12152 | ENR |  |  | AP | HDG | ALT | -1.5 | -1.3 | -1.9 |  | -123.1 |  | 6 | -8 | -4.9 | 11 | 9517 | 50.2 | 208 | 040007FF N N 1 | 040007FF 1 | 2113 | ALT | 179 | 6 | 26.6 | 78 | 2410 | 23.3 | 14.4 | 13.3 | 2 | 9.3 | 17 | -26 | 341 | 358 | 341 | 369 | 1440 | 1380 | 1475 | 1395 | 66
2018-05-02 | 16:02 | 21:02 | -05:00 | 36.6174 | -99.4763 | 8241 | 3DDiff | 334933.6 | 154.2 | 257 | -77 | -17 | -2.65 | 241.7 | 1.5 | 11 | 8118 | 8000 | -34 | 168.4 | 194 | -0.35 | -1.7 | -0.005 | 1.013 | -0.229 | -1.341 | 241 | 8000 | 29.79 | GPS1 | MMB |  | 25.5 | 230 | 232 | -0.957 | -0.48 | 12152 | ENR |  |  | AP | HDG | ALT | -1.3 | -1.3 | -1 |  | -52.1 |  | 4 | -4 | -4.9 | 11 | 9520 | 50.3 | 209 | 040007FF N N 1 | 040007FF 1 | 2113 | ALT | 179 | 6 | 26.8 | 78 | 2400 | 23.3 | 14.5 | 13.3 | 2 | 9.2 | 17 | -26 | 341 | 358 | 341 | 368 | 1440 | 1380 | 1480 | 1395 | 66
2018-05-02 | 16:02 | 21:02 | -05:00 | 36.6173 | -99.4771 | 8233 | 3DDiff | 334934.6 | 154.4 | 257 | -78 | -18 | -2.4 | 241.7 | 1.5 | 11 | 8117 | 7998 | -165 | 166.3 | 192 | -0.69 | -1.56 | 0.003 | 0.978 | -0.134 | -1.015 | 241 | 8000 | 29.79 | GPS1 | MMB |  | 25.5 | 230 | 232 | -0.977 | -0.49 | 12152 | ENR |  |  | AP | HDG | ALT | -1.2 | -0.5 | -0.9 |  | -49.6 |  | 1 | 3 | -4.9 | 11.1 | 9529 | 50.5 | 209 | 040007FF N N 1 | 040007FF 1 | 2113 | ALT | 179 | 7 | 26.8 | 78 | 2380 | 23.3 | 14.5 | 13.3 | 2 | 9.3 | 17 | -26 | 341 | 358 | 341 | 368 | 1440 | 1380 | 1480 | 1395 | 66
2018-05-02 | 16:02 | 21:02 | -05:00 | 36.6171 | -99.478 | 8225 | 3DDiff | 334935.7 | 154.7 | 258 | -78 | -18 | -2.68 | 244 | 1.5 | 11 | 8116 | 7994 | 65 | 164 | 189 | 0.12 | -0.88 | -0.002 | 0.848 | -0.124 | -1.311 | 241 | 8000 | 29.79 | GPS1 | MMB |  | 25.4 | 230 | 232 | -0.992 | -0.5 | 12152 | ENR |  |  | AP | HDG | ALT | -0.8 | 0 | -2.5 |  | -18.9 |  | 1 | 3 | -4.9 | 11.2 | 9533 | 50.6 | 209 | 040007FF N N 1 | 040007FF 1 | 2113 | ALT | 179 | 7 | 26.5 | 78 | 2380 | 23.3 | 14.5 | 13.3 | 2 | 9.3 | 17 | -26 | 341 | 358 | 341 | 368 | 1440 | 1380 | 1480 | 1395 | 66
2018-05-02 | 16:02 | 21:02 | -05:00 | 36.617 | -99.4789 | 8216 | 3DDiff | 334936.7 | 154.9 | 257 | -78 | -18 | -2.01 | 242.4 | 1.5 | 11 | 8089 | 7988 | -809 | 161.9 | 187 | -0.54 | -0.82 | -0.043 | 0.599 | -0.127 | -1.018 | 241 | 8000 | 29.79 | GPS1 | MMB |  | 25.4 | 230 | 232 | -1.012 | -0.51 | 12152 | ENR |  |  | AP | HDG | ALT | -2.3 | 0.1 | -1.6 |  | 152.2 |  | -7 | 8 | -4.9 | 11.3 | 9535 | 50.7 | 210 | 020007FF N N 1 | 020007FF 1 | 2113 | ALT | 179 | 6 | 26.3 | 78 | 2380 | 23.3 | 14.4 | 13.3 | 2 | 9.3 | 17 | -26 | 341 | 358 | 341 | 368 | 1440 | 1380 | 1480 | 1395 | 66
2018-05-02 | 16:02 | 21:02 | -05:00 | 36.6168 | -99.4797 | 8209 | 3DDiff | 334937.6 | 155.1 | 256 | -78 | -18 | -0.69 | 242.6 | 1.5 | 11 | 8090 | 7973 | -242 | 160.9 | 185 | 0.16 | -2.02 | -0.006 | 0.71 | -0.083 | -0.655 | 241 | 8000 | 29.79 | GPS1 | MMB |  | 25.4 | 230 | 232 | -1.031 | -0.52 | 12152 | ENR |  |  | AP | HDG | ALT | -2.6 | 0.6 | -1.5 |  | 173.8 |  | -2 | 4 | -4.9 | 11.3 | 9522 | 50.7 | 210 | 020007FF N N 1 | 020007FF 1 | 2113 | ALT | 179 | 6 | 26.3 | 78 | 2380 | 23.4 | 14.4 | 13.3 | 2 | 9.3 | 17 | -26 | 341 | 358 | 340 | 368 | 1440 | 1380 | 1480 | 1395 | 66
2018-05-02 | 16:02 | 21:02 | -05:00 | 36.6166 | -99.4806 | 8206 | 3DDiff | 334938.6 | 155.1 | 256 | -78 | -18 | -0.71 | 241.2 | 1.5 | 11 | 8081 | 7971 | -715 | 161.7 | 186 | 0.09 | 0.66 | -0.019 | 1.111 | -0.108 | -1.12 | 241 | 8000 | 29.79 | GPS1 | MMB |  | 25.3 | 230 | 232 | -1.047 | -0.52 | 12152 | ENR |  |  | AP | HDG | ALT | -2.1 | 0.8 | -0.3 |  | 246.7 |  | -6 | 7 | -4.9 | 11.3 | 9516 | 50.7 | 210 | 020007FF N N 1 | 020007FF 1 | 2113 | ALT | 179 | 6 | 26 | 78 | 2400 | 23.6 | 14.4 | 13.3 | 2 | 9.4 | 17 | -26 | 341 | 358 | 340 | 368 | 1435 | 1380 | 1480 | 1395 | 66
2018-05-02 | 16:02 | 21:02 | -05:00 | 36.6165 | -99.4815 | 8204 | 3DDiff | 334939.7 | 155.2 | 258 | -78 | -18 | -0.74 | 243.7 | 1.5 | 11 | 8090 | 7965 | -17 | 162.6 | 187 | 0.86 | 0.49 | 0.045 | 0.907 | -0.124 | -1.173 | 241 | 8000 | 29.79 | GPS1 | MMB |  | 25.3 | 230 | 232 | -1.066 | -0.53 | 12152 | ENR |  |  | AP | HDG | ALT | -1.1 | 1 | -2.6 |  | 170.6 |  | -4 | -1 | -4.9 | 11.3 | 9509 | 50.6 | 209 | 020007FF N N 1 | 020007FF 1 | 2113 | ALT | 179 | 7 | 25.7 | 79 | 2380 | 23.7 | 14.4 | 13.3 | 2 | 9.4 | 17 | -26 | 341 | 358 | 340 | 368 | 1440 | 1380 | 1480 | 1395 | 67
2018-05-02 | 16:02 | 21:02 | -05:00 | 36.6163 | -99.4824 | 8201 | 3DDiff | 334940.7 | 155.2 | 255 | -78 | -18 | -0.79 | 239.9 | 1.5 | 11 | 8073 | 7961 | -348 | 160.3 | 185 | 0.61 | -1.9 | -0.031 | 0.983 | -0.125 | -0.954 | 241 | 8000 | 29.79 | GPS1 | MMB |  | 25.3 | 230 | 232 | -1.082 | -0.54 | 12152 | ENR |  |  | AP | HDG | ALT | -1.4 | 1.2 | 0.9 |  | 305.3 |  | -6 | 8 | -4.9 | 11.4 | 9520 | 50.4 | 210 | 020007FF N N 1 | 020007FF 1 | 2113 | ALT | 179 | 7 | 26.1 | 79 | 2360 | 23.6 | 14.4 | 13.3 | 2 | 9.4 | 17 | -26 | 341 | 358 | 340 | 368 | 1440 | 1375 | 1480 | 1395 | 67
2018-05-02 | 16:02 | 21:02 | -05:00 | 36.6161 | -99.4832 | 8199 | 3DDiff | 334941.6 | 155.1 | 258 | -78 | -18 | 0.18 | 242.6 | 1.5 | 11 | 8091 | 7962 | -18 | 160.6 | 185 | 0.44 | -1.36 | 0.045 | 1.095 | -0.102 | -0.837 | 241 | 8000 | 29.79 | GPS1 | MMB |  | 25.2 | 230 | 232 | -1.102 | -0.55 | 12152 | ENR |  |  | AP | HDG | ALT | -0.5 | 1.4 | -1.6 |  | 161.5 |  | 0 | 3 | -4.9 | 11.5 | 9523 | 50.2 | 209 | 020007FF N N 1 | 020007FF 1 | 2113 | ALT | 179 | 8 | 26.2 | 79 | 2390 | 23.5 | 14.4 | 13.3 | 2 | 9.3 | 17 | -26 | 341 | 358 | 340 | 368 | 1435 | 1375 | 1475 | 1395 | 66
2018-05-02 | 16:02 | 21:02 | -05:00 | 36.6159 | -99.4845 | 8201 | 3DDiff | 334943.1 | 155.1 | 257 | -78 | -19 | 1.48 | 242.4 | 1.5 | 11 | 8093 | 7963 | 250 | 162.6 | 187 | 0.66 | 0.24 | -0.025 | 1.013 | -0.1 | -0.754 | 241 | 10000 | 29.79 | GPS1 | MMB |  | 25.2 | 230 | 232 | -1.129 | -0.56 | 12152 | ENR |  |  | AP | HDG | ALT | 0.2 | 1.2 | -1 |  | 158.9 |  | -1 | 3 | -4.9 | 11.4 | 9518 | 49.9 | 209 | 020007FF N N 1 | 020007FF 1 | 2113 | ALT | 179 | 8 | 26.5 | 79 | 2410 | 23.4 | 14.4 | 13.3 | 2 | 9.4 | 17 | -26 | 341 | 358 | 340 | 368 | 1435 | 1375 | 1475 | 1395 | 66
2018-05-02 | 16:02 | 21:02 | -05:00 | 36.6158 | -99.485 | 8204 | 3DDiff | 334943.7 | 155.1 | 258 | -78 | -19 | 1.45 | 243.1 | 1.5 | 11 | 8094 | 7966 | 183 | 162.8 | 188 | 0.62 | 0.9 | 0.019 | 1.121 | -0.072 | -1.073 | 241 | 10000 | 29.79 | GPS1 | MMB |  | 25.1 | 230 | 232 | -1.137 | -0.57 | 12152 | ENR |  |  | AP | HDG | ALT | 0 | 1.1 | -2.1 |  | 142.9 |  | -3 | 1 | -4.9 | 11.4 | 9521 | 49.8 | 209 | 040007FF N N 1 | 040007FF 1 | 2113 | ALT | 179 | 8 | 26.5 | 79 | 2400 | 23.4 | 14.4 | 13.3 | 2 | 9.4 | 17 | -26 | 341 | 358 | 340 | 368 | 1435 | 1375 | 1475 | 1395 | 67
2018-05-02 | 16:02 | 21:02 | -05:00 | 36.6156 | -99.4858 | 8208 | 3DDiff | 334944.7 | 155 | 257 | -78 | -19 | 1.2 | 243.4 | 1.5 | 11 | 8090 | 7968 | 103 | 163.6 | 188 | 0.91 | 0.1 | 0.033 | 1.043 | -0.107 | -1.115 | 241 | 10000 | 29.79 | GPS1 | MMB |  | 25.1 | 230 | 232 | -1.152 | -0.58 | 12152 | ENR |  |  | AP | HDG | ALT | -1.5 | 0.9 | -2.4 |  | 174.7 |  | -6 | 0 | -4.9 | 11.4 | 9526 | 49.5 | 209 | 040007FF N N 1 | 040007FF 1 | 2113 | ALT | 179 | 8 | 26.3 | 79 | 2390 | 23.4 | 14.4 | 13.3 | 2 | 9.4 | 17 | -26 | 341 | 358 | 340 | 368 | 1435 | 1375 | 1475 | 1395 | 67
2018-05-02 | 16:02 | 21:02 | -05:00 | 36.6155 | -99.4867 | 8212 | 3DDiff | 334945.6 | 154.9 | 256 | -77 | -19 | 1.44 | 242.1 | 1.5 | 11 | 8088 | 7967 | 44 | 162.6 | 187 | 1.28 | -1.44 | -0.017 | 1.133 | -0.112 | -1.103 | 241 | 10000 | 29.79 | GPS1 | MMB |  | 25.1 | 230 | 232 | -1.172 | -0.59 | 12152 | ENR |  |  | AP | HDG | ALT | -1.7 | 1.1 | -1.1 |  | 187.5 |  | -4 | 4 | -4.9 | 11.4 | 9528 | 49.2 | 210 | 040007FF N N 1 | 040007FF 1 | 2113 | ALT | 179 | 8 | 26 | 79 | 2380 | 23.3 | 14.4 | 13.3 | 2 | 9.4 | 17 | -26 | 341 | 358 | 340 | 368 | 1435 | 1375 | 1475 | 1395 | 67
2018-05-02 | 16:02 | 21:02 | -05:00 | 36.6153 | -99.4875 | 8219 | 3DDiff | 334946.6 | 154.7 | 256 | -77 | -19 | 2.25 | 242.5 | 1.5 | 11 | 8098 | 7971 | 174 | 161.7 | 186 | 1.25 | -2.79 | -0.081 | 1.091 | -0.083 | -1.02 | 241 | 10000 | 29.79 | GPS1 | MMB |  | 25 | 230 | 232 | -1.191 | -0.6 | 12152 | ENR |  |  | AP | HDG | ALT | -1.5 | 1.1 | -1.6 |  | 325.4 |  | 0 | 1 | -4.9 | 11.4 | 9526 | 48.9 | 210 | 040007FF N N 1 | 040007FF 1 | 2113 | ALT | 179 | 9 | 26 | 79 | 2380 | 23.3 | 14.4 | 13.3 | 2 | 9.4 | 17 | -26 | 341 | 358 | 340 | 368 | 1435 | 1375 | 1470 | 1395 | 67
2018-05-02 | 16:02 | 21:02 | -05:00 | 36.6151 | -99.4884 | 8227 | 3DDiff | 334947.6 | 154.4 | 256 | -77 | -19 | 2.09 | 242.6 | 1.5 | 11 | 8102 | 7975 | 300 | 161.3 | 186 | 0.91 | -2.3 | 0.006 | 0.956 | -0.115 | -1.194 | 241 | 10000 | 29.79 | GPS1 | MMB |  | 25 | 229 | 232 | -1.207 | -0.6 | 12152 | ENR |  |  | AP | HDG | ALT | -1.5 | 1.1 | -1.6 |  | 350 |  | 2 | 1 | -4.9 | 11.3 | 9519 | 48.6 | 210 | 040007FF N N 1 | 040007FF 1 | 2113 | ALT | 179 | 9 | 25.7 | 78 | 2390 | 23.3 | 14.4 | 13.3 | 2 | 9.4 | 17 | -26 | 341 | 358 | 340 | 368 | 1435 | 1375 | 1470 | 1390 | 67
2018-05-02 | 16:02 | 21:02 | -05:00 | 36.615 | -99.4893 | 8232 | 3DDiff | 334948.6 | 154.2 | 256 | -77 | -20 | 1.06 | 242.5 | 1.5 | 11 | 8109 | 7981 | 336 | 160.4 | 185 | 1.03 | -1.98 | 0.052 | 0.974 | -0.141 | -1.154 | 241 | 10000 | 29.79 | GPS1 | MMB |  | 24.9 | 229 | 232 | -1.223 | -0.61 | 12152 | ENR |  |  | AP | HDG | ALT | -1.6 | 1.1 | -1.5 |  | 350 |  | 1 | 3 | -4.9 | 11.1 | 9511 | 48.2 | 210 | 040007FF N N 1 | 040007FF 1 | 2113 | ALT | 179 | 9 | 25.6 | 78 | 2390 | 23.5 | 14.4 | 13.3 | 2 | 9.4 | 17 | -26 | 341 | 358 | 340 | 368 | 1435 | 1375 | 1470 | 1390 | 67
2018-05-02 | 16:02 | 21:02 | -05:00 | 36.6148 | -99.4901 | 8235 | 3DDiff | 334949.6 | 154.1 | 255 | -77 | -20 | 0.86 | 242.1 | 1.5 | 11 | 8112 | 7986 | 321 | 160.7 | 185 | 1.21 | -1.97 | -0.007 | 0.984 | -0.125 | -1.09 | 241 | 10000 | 29.79 | GPS1 | MMB |  | 24.9 | 229 | 232 | -1.242 | -0.62 | 12152 | ENR |  |  | AP | HDG | ALT | -1.4 | 1.2 | -1 |  | 350 |  | 1 | 5 | -4.9 | 11 | 9501 | 47.9 | 210 | 040007FF N N 1 | 040007FF 1 | 2113 | ALT | 179 | 9 | 25.6 | 78 | 2390 | 23.5 | 14.4 | 13.3 | 2 | 9.4 | 17 | -26 | 341 | 358 | 340 | 368 | 1435 | 1375 | 1470 | 1390 | 67
2018-05-02 | 16:02 | 21:02 | -05:00 | 36.6146 | -99.491 | 8238 | 3DDiff | 334950.7 | 153.9 | 255 | -76 | -20 | 0.79 | 242.3 | 1.5 | 11 | 8120 | 7993 | 331 | 161 | 185 | 1.09 | -1.96 | -0.033 | 0.963 | -0.115 | -1.019 | 241 | 10000 | 29.79 | GPS1 | MMB |  | 24.9 | 229 | 232 | -1.258 | -0.63 | 12152 | ENR |  |  | AP | HDG | ALT | -1.2 | 1.3 | -1.3 |  | 350 |  | 3 | 3 | -4.9 | 10.8 | 9491 | 47.5 | 210 | 040007FF N N 1 | 040007FF 1 | 2113 | ALT | 179 | 9 | 25.9 | 78 | 2390 | 23.5 | 14.4 | 13.3 | 2 | 9.4 | 17 | -26 | 341 | 358 | 340 | 368 | 1435 | 1375 | 1470 | 1390 | 67
2018-05-02 | 16:02 | 21:02 | -05:00 | 36.6144 | -99.4919 | 8239 | 3DDiff | 334951.7 | 153.8 | 256 | -76 | -21 | 0.2 | 242.7 | 1.5 | 11 | 8122 | 7997 | 192 | 160.9 | 185 | 1.3 | -1.27 | 0.06 | 0.878 | -0.122 | -1.127 | 241 | 10000 | 29.79 | GPS1 | MMB |  | 24.8 | 229 | 232 | -1.273 | -0.64 | 12152 | ENR |  |  | AP | HDG | ALT | -1.4 | 1.4 | -1.8 |  | 350 |  | 1 | 4 | -4.9 | 10.7 | 9487 | 47.1 | 211 | 040007FF N N 1 | 040007FF 1 | 2113 | ALT | 179 | 9 | 26.3 | 78 | 2390 | 23.4 | 14.4 | 13.3 | 2 | 9.3 | 17 | -26 | 341 | 358 | 340 | 368 | 1435 | 1375 | 1470 | 1390 | 66
2018-05-02 | 16:02 | 21:02 | -05:00 | 36.6142 | -99.4927 | 8240 | 3DDiff | 334952.6 | 153.6 | 255 | -76 | -21 | 0.56 | 241.7 | 1.5 | 11 | 8121 | 7998 | 203 | 160.9 | 185 | 1.61 | -1.45 | 0.059 | 1.067 | -0.117 | -0.989 | 241 | 10000 | 29.79 | GPS1 | MMB |  | 24.8 | 229 | 232 | -1.289 | -0.64 | 12152 | ENR |  |  | AP | HDG | ALT | -1.2 | 1.6 | -0.7 |  | 350 |  | -1 | 6 | -4.9 | 10.6 | 9478 | 46.7 | 211 | 040007FF N N 1 | 040007FF 1 | 2113 | ALT | 179 | 9 | 26.6 | 78 | 2390 | 23.4 | 14.4 | 13.3 | 2 | 9.3 | 17 | -26 | 341 | 358 | 340 | 368 | 1435 | 1375 | 1470 | 1390 | 66
2018-05-02 | 16:02 | 21:02 | -05:00 | 36.614 | -99.4936 | 8242 | 3DDiff | 334953.7 | 153.5 | 255 | -76 | -21 | 0.83 | 241.3 | 1.5 | 11 | 8121 | 8000 | -90 | 160.5 | 185 | 1.65 | -0.74 | 0.021 | 1.019 | -0.105 | -0.979 | 241 | 10000 | 29.79 | GPS1 | MMB |  | 24.8 | 229 | 232 | -1.305 | -0.65 | 12152 | ENR |  |  | AP | HDG | ALT | -1.1 | 1.8 | -0.5 |  | 350 |  | -2 | 3 | -4.9 | 10.6 | 9476 | 46.2 | 211 | 040007FF N N 1 | 040007FF 1 | 2113 | ALT | 179 | 9 | 26.5 | 78 | 2380 | 23.3 | 14.4 | 13.3 | 2 | 9.4 | 17 | -26 | 341 | 358 | 340 | 368 | 1435 | 1375 | 1470 | 1390 | 67
2018-05-02 | 16:02 | 21:02 | -05:00 | 36.6138 | -99.4948 | 8250 | 3DDiff | 334955.1 | 153.1 | 255 | -76 | -21 | 2.28 | 241.3 | 1.5 | 11 | 8133 | 8002 | 298 | 160 | 184 | 3.01 | -0.07 | -0.05 | 1.012 | -0.07 | -0.929 | 241 | 10000 | 29.79 | GPS1 | MMB |  | 24.7 | 229 | 232 | -1.328 | -0.66 | 12152 | ENR |  |  | AP | HDG | ALT | 0.1 | 2.4 | -0.3 |  | 350 |  | 2 | 3 | -4.9 | 10.6 | 9475 | 45.6 | 211 | 040007FF N N 1 | 040007FF 1 | 2113 | ALT | 179 | 9 | 26.2 | 78 | 2380 | 23.2 | 14.4 | 13.3 | 2 | 9.4 | 17 | -26 | 341 | 358 | 340 | 368 | 1435 | 1375 | 1470 | 1390 | 67
2018-05-02 | 16:02 | 21:02 | -05:00 | 36.6137 | -99.4952 | 8255 | 3DDiff | 334955.6 | 152.9 | 255 | -76 | -21 | 2.84 | 241 | 1.5 | 11 | 8132 | 8006 | 180 | 159.8 | 184 | 2.67 | 0.61 | -0.025 | 0.889 | -0.072 | -1.035 | 241 | 10000 | 29.79 | GPS1 | MMB |  | 24.7 | 229 | 232 | -1.34 | -0.67 | 12152 | ENR |  |  | AP | HDG | ALT | 0 | 2.5 | 0 |  | 350 |  | 1 | 0 | -4.9 | 10.6 | 9479 | 45.4 | 211 | 040007FF N N 1 | 040007FF 1 | 2113 | ALT | 179 | 9 | 26 | 78 | 2380 | 23.2 | 14.4 | 13.3 | 2 | 9.3 | 17 | -26 | 341 | 358 | 340 | 368 | 1435 | 1375 | 1470 | 1390 | 67
2018-05-02 | 16:02 | 21:02 | -05:00 | 36.6135 | -99.4961 | 8262 | 3DDiff | 334956.6 | 152.4 | 255 | -75 | -21 | 1.68 | 242.3 | 1.5 | 11 | 8141 | 8012 | 404 | 159.7 | 184 | 3.05 | -0.01 | -0.012 | 1.077 | -0.147 | -1.046 | 241 | 10000 | 29.79 | GPS1 | MMB |  | 24.6 | 229 | 232 | -1.355 | -0.68 | 12152 | ENR |  |  | AP | HDG | ALT | -0.2 | 2.7 | -1.2 |  | 350 |  | -2 | 0 | -4.9 | 10.5 | 9482 | 45 | 211 | 040007FF N N 1 | 040007FF 1 | 2113 | ALT | 179 | 9 | 25.7 | 78 | 2400 | 23.4 | 14.4 | 13.3 | 2 | 9.3 | 17 | -26 | 341 | 358 | 340 | 368 | 1435 | 1375 | 1470 | 1390 | 66
2018-05-02 | 16:02 | 21:02 | -05:00 | 36.6133 | -99.4969 | 8268 | 3DDiff | 334957.6 | 151.8 | 255 | -75 | -21 | 2.17 | 242.9 | 1.5 | 11 | 8143 | 8019 | 173 | 161.5 | 186 | 2.7 | -1.7 | 0.001 | 0.876 | -0.112 | -1.146 | 241 | 10000 | 29.79 | GPS1 | MMB |  | 24.6 | 229 | 232 | -1.371 | -0.68 | 12152 | ENR |  |  | AP | HDG | ALT | -1.4 | 2.6 | -1.8 |  | 350 |  | -1 | 0 | -4.9 | 10.5 | 9483 | 44.7 | 212 | 040007FF N N 1 | 040007FF 1 | 2113 | ALT | 179 | 9 | 25.7 | 78 | 2400 | 23.5 | 14.4 | 13.3 | 2 | 9.5 | 17 | -26 | 341 | 358 | 340 | 368 | 1435 | 1375 | 1470 | 1390 | 67
2018-05-02 | 16:02 | 21:02 | -05:00 | 36.6131 | -99.4977 | 8276 | 3DDiff | 334958.7 | 151.1 | 252 | -75 | -21 | 2.94 | 238.9 | 1.5 | 11 | 8145 | 8021 | 264 | 162.6 | 187 | 2.6 | -2.79 | -0.098 | 0.909 | -0.107 | -0.957 | 241 | 10000 | 29.79 | GPS1 | MMB |  | 24.6 | 229 | 232 | -1.387 | -0.69 | 12152 | ENR |  |  | AP | HDG | ALT | -1 | 2.9 | 2 |  | 350 |  | 4 | 7 | -4.9 | 10.5 | 9483 | 44.3 | 212 | 020007FF N N 1 | 020007FF 1 | 2113 | ALT | 179 | 9 | 25.6 | 78 | 2400 | 23.6 | 14.4 | 13.3 | 2 | 9.5 | 17 | -26 | 341 | 358 | 340 | 368 | 1435 | 1375 | 1470 | 1390 | 67
2018-05-02 | 16:02 | 21:02 | -05:00 | 36.6129 | -99.4986 | 8285 | 3DDiff | 334959.6 | 150.6 | 253 | -74 | -21 | 2.31 | 238.7 | 1.5 | 11 | 8166 | 8031 | 528 | 161.7 | 186 | 2.81 | -0.97 | 0.043 | 0.947 | -0.119 | -1.156 | 241 | 10000 | 29.79 | GPS1 | MMB |  | 24.5 | 229 | 232 | -1.402 | -0.7 | 12152 | ENR |  |  | AP | HDG | ALT | 1.1 | 2.9 | 2.2 |  | 350 |  | 10 | -1 | -4.9 | 10.5 | 9500 | 44 | 212 | 040007FF N N 1 | 040007FF 1 | 2113 | ALT | 179 | 9 | 25.6 | 78 | 2370 | 23.6 | 14.3 | 13.3 | 2 | 9.5 | 17 | -26 | 341 | 358 | 340 | 368 | 1435 | 1375 | 1470 | 1390 | 67
2018-05-02 | 16:02 | 21:02 | -05:00 | 36.6127 | -99.4994 | 8291 | 3DDiff | 334960.6 | 150 | 253 | -74 | -21 | 1.14 | 237.3 | 1.5 | 11 | 8169 | 8040 | 601 | 160.2 | 185 | 2.15 | 1.31 | 0.015 | 1.532 | -0.151 | -1.168 | 241 | 10000 | 29.79 | GPS1 | MMB |  | 24.5 | 229 | 232 | -1.418 | -0.71 | 12152 | ENR |  |  | AP | HDG | ALT | 2.4 | 2.7 | 3.7 |  | 350 |  | 1 | 4 | -4.9 | 10.6 | 9520 | 43.7 | 212 | 020007FF N N 1 | 020007FF 1 | 2113 | ALT | 179 | 9 | 26.1 | 78 | 2380 | 23.5 | 14.4 | 13.3 | 2 | 9.4 | 17 | -26 | 341 | 358 | 340 | 368 | 1435 | 1375 | 1470 | 1390 | 67
2018-05-02 | 16:02 | 21:02 | -05:00 | 36.6125 | -99.5002 | 8297 | 3DDiff | 334961.6 | 149.7 | 254 | -74 | -21 | 1.6 | 237.6 | 1.5 | 11 | 8177 | 8049 | 426 | 161.3 | 186 | 2.83 | 2.69 | 0.022 | 1.064 | -0.102 | -1.343 | 241 | 10000 | 29.79 | GPS1 | MMB |  | 24.4 | 229 | 232 | -1.434 | -0.72 | 12152 | ENR |  |  | AP | HDG | ALT | 3.1 | 2.4 | 3.3 |  | 350 |  | 3 | -1 | -4.9 | 10.6 | 9526 | 43.5 | 211 | 040007FF N N 1 | 040007FF 1 | 2113 | ALT | 179 | 9 | 26.6 | 78 | 2410 | 23.4 | 14.4 | 13.3 | 2 | 9.4 | 17 | -26 | 341 | 358 | 340 | 368 | 1435 | 1375 | 1470 | 1390 | 67
2018-05-02 | 16:02 | 21:02 | -05:00 | 36.6123 | -99.501 | 8306 | 3DDiff | 334962.6 | 149.1 | 255 | -74 | -20 | 3.45 | 238.7 | 1.5 | 11 | 8189 | 8056 | 616 | 164.3 | 189 | 1.53 | 4.91 | -0.034 | 0.881 | -0.083 | -0.949 | 241 | 10000 | 29.79 | GPS1 | MMB |  | 24.4 | 229 | 232 | -1.449 | -0.72 | 12152 | ENR |  |  | AP | HDG | ALT | 3.3 | 2.2 | 2.4 |  | 350 |  | 2 | 2 | -4.9 | 10.4 | 9521 | 43.4 | 211 | 040007FF N N 1 | 040007FF 1 | 2113 | ALT | 179 | 9 | 26.4 | 78 | 2430 | 23.4 | 14.5 | 13.3 | 2 | 9.5 | 17 | -26 | 341 | 358 | 340 | 368 | 1435 | 1375 | 1470 | 1390 | 67
2018-05-02 | 16:02 | 21:02 | -05:00 | 36.6121 | -99.5019 | 8317 | 3DDiff | 334963.7 | 148.8 | 256 | -74 | -20 | 3.41 | 241 | 1.5 | 11 | 8194 | 8064 | 483 | 164.8 | 190 | 0.29 | 2.4 | 0.046 | 0.834 | -0.093 | -0.913 | 241 | 10000 | 29.79 | GPS1 | MMB |  | 24.4 | 229 | 232 | -1.465 | -0.73 | 12152 | ENR |  |  | AP | HDG | ALT | 2.2 | 1.6 | 0.2 |  | 350 |  | 2 | 2 | -4.9 | 10.4 | 9527 | 43.4 | 211 | 040007FF N N 1 | 040007FF 1 | 2113 | ALT | 179 | 9 | 26 | 78 | 2370 | 23.5 | 14.4 | 13.3 | 2 | 9.5 | 17 | -26 | 341 | 358 | 340 | 368 | 1435 | 1380 | 1470 | 1390 | 68
2018-05-02 | 16:02 | 21:02 | -05:00 | 36.612 | -99.5027 | 8324 | 3DDiff | 334964.6 | 148.7 | 253 | -74 | -19 | 1.57 | 236.5 | 1.5 | 11 | 8185 | 8066 | 174 | 163.1 | 188 | 1.01 | 0.09 | -0.061 | 1.218 | -0.155 | -1.341 | 241 | 10000 | 29.79 | GPS1 | MMB |  | 24.3 | 229 | 232 | -1.48 | -0.74 | 12152 | ENR |  |  | AP | HDG | ALT | 1.1 | 1.1 | 4.1 |  | 350 |  | 0 | 2 | -4.9 | 10.4 | 9539 | 43.4 | 211 | 020007FF N N 1 | 020007FF 1 | 2113 | ALT | 179 | 9 | 26.3 | 78 | 2390 | 23.5 | 14.4 | 13.3 | 2 | 9.4 | 17 | -26 | 341 | 358 | 340 | 368 | 1435 | 1380 | 1470 | 1385 | 67
2018-05-02 | 16:02 | 21:02 | -05:00 | 36.6118 | -99.5035 | 8330 | 3DDiff | 334965.6 | 148.7 | 256 | -74 | -19 | 1.86 | 239.1 | 1.5 | 11 | 8215 | 8077 | 509 | 164 | 189 | 1.28 | 2.16 | 0.04 | 1.062 | -0.123 | -1.133 | 241 | 10000 | 29.79 | GPS1 | MMB |  | 24.3 | 229 | 232 | -1.496 | -0.75 | 12152 | ENR |  |  | AP | HDG | ALT | 2.3 | 1.1 | 1.7 |  | 350 |  | 1 | 5 | -4.9 | 10.3 | 9537 | 43.5 | 211 | 020007FF N N 1 | 020007FF 1 | 2113 | ALT | 179 | 9 | 26.4 | 78 | 2410 | 23.4 | 14.4 | 13.3 | 2 | 9.4 | 17 | -26 | 341 | 358 | 340 | 368 | 1435 | 1375 | 1470 | 1385 | 67
2018-05-02 | 16:02 | 21:02 | -05:00 | 36.6116 | -99.5044 | 8336 | 3DDiff | 334966.6 | 148.6 | 255 | -74 | -19 | 1.74 | 237 | 1.5 | 11 | 8208 | 8081 | 599 | 164.3 | 189 | 1.27 | 1.01 | 0.02 | 1.046 | -0.157 | -0.911 | 241 | 10000 | 29.79 | GPS1 | MMB |  | 24.3 | 229 | 232 | -1.512 | -0.76 | 12152 | ENR |  |  | AP | HDG | ALT | 3.1 | 0.9 | 4.3 |  | 350 |  | 4 | 3 | -4.9 | 10.2 | 9525 | 43.7 | 210 | 020007FF N N 1 | 020007FF 1 | 2113 | ALT | 179 | 9 | 26.4 | 78 | 2410 | 23.3 | 14.4 | 13.3 | 2 | 9.3 | 17 | -26 | 341 | 358 | 340 | 368 | 1435 | 1375 | 1470 | 1385 | 67
2018-05-02 | 16:03 | 21:02 | -05:00 | 36.6115 | -99.5052 | 8345 | 3DDiff | 334967.6 | 148.4 | 255 | -74 | -18 | 2.71 | 236.9 | 1.5 | 11 | 8213 | 8088 | 322 | 165 | 190 | 1.16 | 2.03 | -0.05 | 0.749 | -0.084 | -1.019 | 241 | 10000 | 29.79 | GPS1 | MMB |  | 24.2 | 229 | 232 | -1.527 | -0.76 | 12152 | ENR |  |  | AP | HDG | ALT | 3.8 | 0.8 | 4.2 |  | 350 |  | 7 | 1 | -4.9 | 10 | 9518 | 44 | 210 | 040007FF N N 1 | 040007FF 1 | 2113 | ALT | 179 | 9 | 26.6 | 78 | 2400 | 23.3 | 14.5 | 13.3 | 2 | 9.3 | 17 | -26 | 341 | 358 | 340 | 368 | 1435 | 1375 | 1470 | 1385 | 66
2018-05-02 | 16:03 | 21:03 | -05:00 | 36.6113 | -99.506 | 8352 | 3DDiff | 334968.7 | 148.4 | 257 | -74 | -18 | 1.37 | 239.2 | 1.5 | 11 | 8222 | 8094 | 379 | 163.5 | 188 | 1.4 | 6.42 | -0.051 | 1.069 | -0.127 | -1.213 | 241 | 10000 | 29.79 | GPS1 | MMB |  | 24.2 | 229 | 232 | -1.547 | -0.77 | 12152 | ENR |  |  | AP | HDG | ALT | 3.3 | 1 | 1.8 |  | 350 |  | 2 | 0 | -4.9 | 9.9 | 9516 | 44.4 | 210 | 040007FF N N 1 | 040007FF 1 | 2113 | ALT | 179 | 9 | 26.8 | 79 | 2370 | 23.3 | 14.4 | 13.3 | 2 | 9.3 | 17 | -26 | 341 | 358 | 340 | 368 | 1430 | 1375 | 1470 | 1385 | 66
2018-05-02 | 16:03 | 21:03 | -05:00 | 36.6111 | -99.5068 | 8356 | 3DDiff | 334969.6 | 148.5 | 256 | -75 | -17 | 1.12 | 238 | 1.5 | 11 | 8222 | 8098 | 254 | 159.8 | 184 | 1.67 | 3.35 | -0.004 | 1.297 | -0.13 | -0.994 | 241 | 10000 | 29.79 | GPS1 | MMB |  | 24.2 | 229 | 232 | -1.562 | -0.78 | 12152 | ENR |  |  | AP | HDG | ALT | 2.6 | 1.5 | 2.9 |  | 350 |  | -3 | 8 | -4.9 | 10 | 9523 | 44.8 | 210 | 020007FF N N 1 | 020007FF 1 | 2113 | ALT | 179 | 9 | 26.3 | 79 | 2360 | 23.3 | 14.4 | 13.3 | 2 | 9.2 | 17 | -26 | 341 | 358 | 340 | 368 | 1430 | 1375 | 1470 | 1385 | 66
2018-05-02 | 16:03 | 21:03 | -05:00 | 36.611 | -99.5077 | 8362 | 3DDiff | 334970.7 | 148.7 | 258 | -75 | -17 | 2.32 | 239.9 | 1.5 | 11 | 8234 | 8104 | 416 | 157.6 | 182 | 1.45 | 3.36 | 0.043 | 1.301 | -0.061 | -1.035 | 241 | 10000 | 29.79 | GPS1 | MMB |  | 24.1 | 229 | 232 | -1.582 | -0.79 | 12152 | ENR |  |  | AP | HDG | ALT | 2.5 | 1.8 | 1.2 |  | 350 |  | 3 | 8 | -4.9 | 9.9 | 9521 | 45.2 | 209 | 040007FF N N 1 | 040007FF 1 | 2113 | ALT | 179 | 9 | 25.9 | 79 | 2390 | 23.2 | 14.4 | 13.3 | 2 | 9.2 | 17 | -26 | 341 | 358 | 340 | 368 | 1430 | 1375 | 1470 | 1385 | 65
2018-05-02 | 16:03 | 21:03 | -05:00 | 36.6108 | -99.5085 | 8369 | 3DDiff | 334971.7 | 148.9 | 258 | -75 | -16 | 1.51 | 239.7 | 1.5 | 11 | 8233 | 8108 | 383 | 157.8 | 182 | 1.09 | 2.48 | -0.054 | 0.787 | -0.118 | -1.341 | 241 | 10000 | 29.79 | GPS1 | MMB |  | 24.1 | 228 | 232 | -1.598 | -0.8 | 12152 | ENR |  |  | AP | HDG | ALT | 1.9 | 1.5 | 1.8 |  | 350 |  | -1 | 7 | -4.9 | 9.7 | 9508 | 45.7 | 209 | 040007FF N N 1 | 040007FF 1 | 2113 | ALT | 179 | 9 | 25.9 | 78 | 2400 | 23.2 | 14.4 | 13.3 | 2 | 9.2 | 17 | -26 | 341 | 358 | 340 | 368 | 1430 | 1375 | 1470 | 1385 | 65
2018-05-02 | 16:03 | 21:03 | -05:00 | 36.6107 | -99.5093 | 8371 | 3DDiff | 334972.6 | 148.9 | 260 | -75 | -16 | 0.35 | 243.2 | 1.5 | 11 | 8242 | 8117 | 95 | 158.1 | 182 | 1.02 | 3.88 | -0.017 | 0.563 | -0.163 | -1.036 | 241 | 10000 | 29.79 | GPS1 | MMB |  | 24 | 228 | 232 | -1.617 | -0.81 | 12152 | ENR |  |  | AP | HDG | ALT | 0.9 | 1.4 | -2.1 |  | 350 |  | -8 | 0 | -4.9 | 9.6 | 9503 | 46.1 | 208 | 020007FF N N 1 | 020007FF 1 | 2113 | ALT | 179 | 9 | 25.7 | 78 | 2390 | 23.2 | 14.3 | 13.3 | 2 | 9.2 | 17 | -26 | 341 | 358 | 340 | 368 | 1435 | 1375 | 1470 | 1385 | 65
2018-05-02 | 16:03 | 21:03 | -05:00 | 36.6106 | -99.5102 | 8370 | 3DDiff | 334973.6 | 148.9 | 258 | -75 | -15 | 0.54 | 242 | 1.5 | 11 | 8230 | 8113 | 47 | 157.1 | 181 | 2.07 | 1.64 | -0.067 | 0.943 | -0.099 | -0.795 | 241 | 10000 | 29.79 | GPS1 | MMB |  | 24 | 228 | 232 | -1.633 | -0.82 | 12152 | ENR |  |  | AP | HDG | ALT | -0.8 | 1.7 | -0.9 |  | 350 |  | -5 | 8 | -4.9 | 9.6 | 9497 | 46.5 | 208 | 020007FF N N 1 | 020007FF 1 | 2113 | ALT | 179 | 9 | 25.6 | 78 | 2380 | 23.3 | 14.4 | 13.3 | 2 | 9.2 | 17 | -26 | 341 | 358 | 340 | 368 | 1435 | 1375 | 1470 | 1385 | 66
2018-05-02 | 16:03 | 21:03 | -05:00 | 36.6104 | -99.511 | 8373 | 3DDiff | 334974.6 | 148.8 | 260 | -75 | -15 | 1.11 | 245.3 | 1.5 | 11 | 8243 | 8117 | -19 | 156.4 | 180 | 1.64 | 1.39 | 0.051 | 0.921 | -0.061 | -0.858 | 241 | 10000 | 29.79 | GPS1 | MMB |  | 24 | 228 | 232 | -1.652 | -0.83 | 12152 | ENR |  |  | AP | HDG | ALT | -1.8 | 2.1 | -4.2 |  | 350 |  | -19 | 4 | -4.9 | 9.6 | 9501 | 46.8 | 208 | 020007FF N N 1 | 020007FF 1 | 2113 | ALT | 179 | 9 | 26.1 | 78 | 2380 | 23.3 | 14.4 | 13.3 | 2 | 9.2 | 17 | -26 | 341 | 358 | 340 | 368 | 1435 | 1375 | 1470 | 1385 | 66
2018-05-02 | 16:03 | 21:03 | -05:00 | 36.6103 | -99.5119 | 8375 | 3DDiff | 334975.7 | 148.7 | 258 | -75 | -15 | 0.25 | 243.4 | 1.5 | 11 | 8236 | 8114 | 235 | 155.5 | 179 | 2.1 | -2.91 | 0 | 1.111 | -0.128 | -0.976 | 241 | 10000 | 29.79 | GPS1 | MMB |  | 23.9 | 228 | 232 | -1.672 | -0.84 | 12152 | ENR |  |  | AP | HDG | VS | -2.9 | 2.1 | -2.3 |  | 0 |  | -11 | 6 | -4.9 | 9.6 | 9496 | 47.1 | 209 | 020007FF N N 1 | 020007FF 1 | 2113 | ALT | 179 | 9 | 26.6 | 78 | 2380 | 23.3 | 14.4 | 13.3 | 2 | 9.2 | 17 | -26 | 341 | 358 | 340 | 368 | 1435 | 1375 | 1470 | 1385 | 66
2018-05-02 | 16:03 | 21:03 | -05:00 | 36.6102 | -99.5127 | 8378 | 3DDiff | 334976.6 | 148.6 | 259 | -75 | -15 | 1.19 | 244.1 | 1.5 | 11 | 8247 | 8120 | 160 | 156.1 | 180 | 1.68 | -4 | -0.025 | 0.999 | -0.08 | -1.039 | 241 | 10000 | 29.79 | GPS1 | MMB |  | 23.9 | 228 | 232 | -1.688 | -0.84 | 12152 | ENR |  |  | AP | HDG | VS (ALTS) | -2.8 | 2 | -2.9 |  | 0 |  | -6 | 4 | -4.9 | 9.5 | 9496 | 47.3 | 209 | 040007FF N N 1 | 040007FF 1 | 2113 | ALT | 179 | 9 | 26.7 | 78 | 2380 | 23.2 | 14.5 | 13.3 | 2 | 9.2 | 17 | -26 | 341 | 358 | 340 | 368 | 1435 | 1375 | 1470 | 1385 | 66
2018-05-02 | 16:03 | 21:03 | -05:00 | 36.61 | -99.5135 | 8382 | 3DDiff | 334977.6 | 148.3 | 259 | -75 | -16 | 1.06 | 244.2 | 1.5 | 11 | 8250 | 8125 | 247 | 156.5 | 180 | 1.46 | -5.15 | 0.055 | 0.757 | -0.103 | -0.998 | 241 | 10000 | 29.79 | GPS1 | MMB |  | 23.9 | 228 | 232 | -1.707 | -0.85 | 12152 | ENR |  |  | AP | HDG | VS (ALTS) | -3 | 1.7 | -3.1 |  | 400 |  | 1 | 1 | -4.9 | 9.5 | 9496 | 47.4 | 209 | 040007FF N N 1 | 040007FF 1 | 2113 | ALT | 179 | 9 | 26.2 | 78 | 2380 | 23.1 | 14.4 | 13.3 | 2 | 9.2 | 17 | -26 | 341 | 358 | 340 | 368 | 1435 | 1375 | 1470 | 1390 | 65
2018-05-02 | 16:03 | 21:03 | -05:00 | 36.6099 | -99.5144 | 8383 | 3DDiff | 334978.6 | 148.1 | 258 | -74 | -17 | 0.37 | 243.6 | 1.5 | 11 | 8250 | 8127 | 233 | 157.4 | 181 | 2.03 | -4.03 | -0.009 | 1.076 | -0.122 | -0.992 | 241 | 10000 | 29.79 | GPS1 | MMB |  | 23.8 | 228 | 232 | -1.727 | -0.86 | 12152 | ENR |  |  | AP | HDG | VS (ALTS) | -2.8 | 1.8 | -2.4 |  | 400 |  | 5 | 5 | -4.9 | 9.4 | 9492 | 47.5 | 209 | 040007FF N N 1 | 040007FF 1 | 2113 | ALT | 179 | 9 | 25.9 | 78 | 2380 | 23.1 | 14.3 | 13.3 | 2 | 9.2 | 17 | -26 | 341 | 358 | 340 | 368 | 1435 | 1375 | 1470 | 1390 | 65
2018-05-02 | 16:03 | 21:03 | -05:00 | 36.6097 | -99.5152 | 8386 | 3DDiff | 334979.6 | 147.7 | 257 | -74 | -17 | 1.33 | 243.5 | 1.5 | 11 | 8255 | 8131 | 68 | 158.2 | 182 | 2.27 | -3.42 | 0.034 | 1.095 | -0.075 | -0.886 | 241 | 10000 | 29.79 | GPS1 | MMB |  | 23.8 | 228 | 232 | -1.742 | -0.87 | 12152 | ENR |  |  | AP | HDG | VS (ALTS) | -2.8 | 2 | -2.3 |  | 500 |  | 2 | 5 | -4.9 | 9.3 | 9491 | 47.5 | 210 | 040007FF N N 1 | 040007FF 1 | 2113 | ALT | 179 | 9 | 25.8 | 78 | 2390 | 23.2 | 14.4 | 13.3 | 2 | 9.2 | 17 | -26 | 341 | 357 | 340 | 368 | 1435 | 1375 | 1470 | 1390 | 66
2018-05-02 | 16:03 | 21:03 | -05:00 | 36.6096 | -99.5161 | 8392 | 3DDiff | 334980.7 | 147.2 | 256 | -73 | -18 | 1.89 | 242.2 | 1.5 | 11 | 8261 | 8132 | 360 | 157.7 | 182 | 2.73 | -3.39 | -0.051 | 1.076 | -0.077 | -0.913 | 241 | 10000 | 29.79 | GPS1 | MMB |  | 23.8 | 228 | 232 | -1.758 | -0.88 | 12152 | ENR |  |  | AP | HDG | VS (ALTS) | -1.8 | 2.4 | -1 |  | 500 |  | 7 | 7 | -4.9 | 9.3 | 9489 | 47.5 | 210 | 040007FF N N 1 | 040007FF 1 | 2113 | ALT | 179 | 9 | 25.7 | 78 | 2390 | 23.4 | 14.3 | 13.3 | 2 | 9.2 | 17 | -26 | 341 | 357 | 340 | 368 | 1435 | 1375 | 1470 | 1390 | 66
2018-05-02 | 16:03 | 21:03 | -05:00 | 36.6094 | -99.5168 | 8399 | 3DDiff | 334981.7 | 146.7 | 256 | -73 | -18 | 2.49 | 242.4 | 1.5 | 11 | 8266 | 8140 | 189 | 157.7 | 182 | 2.48 | -1.68 | 0.049 | 0.828 | -0.072 | -0.999 | 241 | 10000 | 29.79 | GPS1 | MMB |  | 23.7 | 228 | 232 | -1.777 | -0.89 | 12152 | ENR |  |  | AP | HDG | VS (ALTS) | -1.6 | 2.5 | -1.4 |  | 500 |  | 2 | 0 | -4.9 | 9.3 | 9497 | 47.4 | 211 | 040007FF N N 1 | 040007FF 1 | 2113 | ALT | 179 | 9 | 25.8 | 78 | 2390 | 23.4 | 14.4 | 13.3 | 2 | 9.2 | 17 | -26 | 341 | 357 | 340 | 368 | 1435 | 1375 | 1470 | 1390 | 65
2018-05-02 | 16:03 | 21:03 | -05:00 | 36.6092 | -99.5176 | 8406 | 3DDiff | 334982.6 | 146.2 | 255 | -73 | -18 | 2.07 | 240.9 | 1.5 | 11 | 8268 | 8142 | 366 | 157.5 | 181 | 3.26 | -1.57 | -0.003 | 1.183 | -0.113 | -0.95 | 241 | 10000 | 29.79 | GPS1 | MMB |  | 23.7 | 228 | 232 | -1.793 | -0.9 | 12152 | ENR |  |  | AP | HDG | VS (ALTS) | -0.9 | 2.9 | 0.1 |  | 500 |  | 2 | 8 | -4.9 | 9.3 | 9503 | 47.4 | 211 | 040007FF N N 1 | 040007FF 1 | 2113 | ALT | 179 | 9 | 26.1 | 78 | 2380 | 23.3 | 14.3 | 13.3 | 2 | 9.2 | 17 | -26 | 341 | 357 | 340 | 368 | 1435 | 1375 | 1470 | 1390 | 65
2018-05-02 | 16:03 | 21:03 | -05:00 | 36.6091 | -99.5185 | 8414 | 3DDiff | 334983.6 | 145.5 | 256 | -72 | -18 | 2.88 | 241.3 | 1.5 | 11 | 8280 | 8150 | 406 | 156.9 | 181 | 3.5 | -0.84 | 0.052 | 1.166 | -0.07 | -0.975 | 241 | 10000 | 29.79 | GPS1 | MMB |  | 23.7 | 228 | 232 | -1.809 | -0.9 | 12152 | ENR |  |  | AP | HDG | VS (ALTS) | -0.4 | 3.2 | -0.3 |  | 500 |  | 2 | 2 | -4.9 | 9.4 | 9519 | 47.3 | 211 | 040007FF N N 1 | 040007FF 1 | 2113 | ALT | 179 | 9 | 26.7 | 78 | 2380 | 23.2 | 14.4 | 13.3 | 2 | 9.2 | 17 | -26 | 341 | 357 | 340 | 368 | 1435 | 1375 | 1470 | 1390 | 66
2018-05-02 | 16:03 | 21:03 | -05:00 | 36.6089 | -99.5193 | 8425 | 3DDiff | 334984.7 | 144.7 | 255 | -72 | -18 | 3.1 | 240.8 | 1.5 | 11 | 8292 | 8159 | 693 | 156.7 | 181 | 3.03 | -0.06 | -0.025 | 0.785 | -0.09 | -1.009 | 241 | 10000 | 29.79 | GPS1 | MMB |  | 23.6 | 228 | 232 | -1.824 | -0.91 | 12152 | ENR |  |  | AP | HDG | VS (ALTS) | 0 | 3.2 | 0.3 |  | 500 |  | 5 | 1 | -4.9 | 9.4 | 9534 | 47.2 | 211 | 040007FF N N 1 | 040007FF 1 | 2113 | ALT | 179 | 9 | 26.5 | 78 | 2380 | 23.2 | 14.4 | 13.3 | 2 | 9.2 | 17 | -26 | 341 | 357 | 340 | 368 | 1435 | 1375 | 1470 | 1390 | 66
2018-05-02 | 16:03 | 21:03 | -05:00 | 36.6087 | -99.5201 | 8434 | 3DDiff | 334985.7 | 144 | 256 | -72 | -18 | 2.74 | 240.5 | 1.5 | 11 | 8299 | 8171 | 370 | 156.5 | 180 | 2.84 | 1.61 | 0.043 | 0.916 | -0.107 | -1.097 | 241 | 10000 | 29.79 | GPS1 | MMB |  | 23.6 | 228 | 232 | -1.84 | -0.92 | 12152 | ENR |  |  | AP | HDG | VS (ALTS) | -0.1 | 3 | 0.4 |  | 500 |  | -2 | 1 | -4.9 | 9.5 | 9554 | 47.1 | 211 | 040007FF N N 1 | 040007FF 1 | 2113 | ALT | 179 | 9 | 26.2 | 78 | 2380 | 23.1 | 14.4 | 13.3 | 2 | 9.2 | 17 | -26 | 341 | 357 | 340 | 368 | 1435 | 1375 | 1470 | 1385 | 66
2018-05-02 | 16:03 | 21:03 | -05:00 | 36.6086 | -99.5209 | 8441 | 3DDiff | 334986.7 | 143.5 | 256 | -72 | -18 | 2.03 | 241.2 | 1.5 | 11 | 8310 | 8177 | 639 | 156.8 | 181 | 3.08 | 1.41 | 0 | 0.979 | -0.125 | -1.043 | 241 | 10000 | 29.79 | GPS1 | MMB |  | 23.5 | 228 | 232 | -1.859 | -0.93 | 12152 | ENR |  |  | AP | HDG | VS (ALTS) | 0.5 | 3.1 | -0.2 |  | 500 |  | -2 | 6 | -4.9 | 9.5 | 9567 | 47 | 211 | 040007FF N N 1 | 040007FF 1 | 2113 | ALT | 179 | 9 | 26.2 | 78 | 2380 | 23 | 14.4 | 13.3 | 2 | 9.2 | 17 | -26 | 341 | 357 | 340 | 368 | 1435 | 1375 | 1470 | 1385 | 66
2018-05-02 | 16:03 | 21:03 | -05:00 | 36.6084 | -99.5217 | 8449 | 3DDiff | 334987.7 | 143 | 256 | -71 | -17 | 2.26 | 240.2 | 1.5 | 11 | 8310 | 8186 | 312 | 156.3 | 180 | 3.44 | 0.34 | 0.027 | 1.022 | -0.094 | -0.951 | 241 | 10000 | 29.79 | GPS1 | MMB |  | 23.5 | 228 | 232 | -1.875 | -0.94 | 12152 | ENR |  |  | AP | HDG | VS (ALTS) | 0.1 | 3.3 | 0.6 |  | 500 |  | -4 | 6 | -4.9 | 9.6 | 9587 | 46.9 | 211 | 040007FF N N 1 | 040007FF 1 | 2113 | ALT | 179 | 9 | 26 | 78 | 2380 | 23.1 | 14.4 | 13.3 | 2 | 9.2 | 17 | -26 | 341 | 357 | 340 | 368 | 1435 | 1375 | 1470 | 1385 | 66
2018-05-02 | 16:03 | 21:03 | -05:00 | 36.6083 | -99.5225 | 8456 | 3DDiff | 334988.6 | 142.5 | 256 | -71 | -17 | 2.63 | 240.6 | 1.5 | 11 | 8320 | 8191 | 468 | 154.6 | 178 | 3.76 | 1.53 | -0.009 | 0.999 | -0.076 | -0.799 | 241 | 10000 | 29.79 | GPS1 | MMB |  | 23.5 | 228 | 232 | -1.891 | -0.95 | 12152 | ENR |  |  | AP | HDG | VS (ALTS) | 0.5 | 3.6 | 0.3 |  | 500 |  | -4 | 4 | -4.9 | 9.7 | 9605 | 46.9 | 211 | 040007FF N N 1 | 040007FF 1 | 2113 | ALT | 179 | 9 | 26.3 | 78 | 2360 | 23.2 | 14.4 | 13.3 | 2 | 9.2 | 17 | -26 | 341 | 357 | 340 | 368 | 1435 | 1375 | 1470 | 1385 | 65
2018-05-02 | 16:03 | 21:03 | -05:00 | 36.6081 | -99.5232 | 8465 | 3DDiff | 334989.6 | 142 | 257 | -71 | -17 | 3.02 | 240.6 | 1.5 | 11 | 8326 | 8199 | 298 | 152.5 | 176 | 3.24 | -1.64 | -0.009 | 0.954 | -0.042 | -0.944 | 241 | 10000 | 29.79 | GPS1 | MMB |  | 23.4 | 228 | 232 | -1.906 | -0.95 | 12152 | ENR |  |  | AP | HDG | VS (ALTS) | 0.1 | 3.6 | 0.4 |  | 500 |  | -1 | 4 | -4.9 | 9.8 | 9628 | 46.9 | 211 | 040007FF N N 1 | 040007FF 1 | 2113 | ALT | 179 | 9 | 26.6 | 78 | 2370 | 23.1 | 14.4 | 13.3 | 2 | 9.1 | 17 | -26 | 341 | 357 | 340 | 368 | 1430 | 1370 | 1470 | 1385 | 65
2018-05-02 | 16:03 | 21:03 | -05:00 | 36.608 | -99.5241 | 8474 | 3DDiff | 334990.7 | 141.4 | 257 | -70 | -17 | 2.06 | 242 | 1.5 | 11 | 8343 | 8207 | 692 | 151.9 | 175 | 3.59 | -0.94 | 0.037 | 0.96 | -0.1 | -1.011 | 241 | 10000 | 29.79 | GPS1 | MMB |  | 23.4 | 228 | 232 | -1.922 | -0.96 | 12152 | ENR |  |  | AP | HDG | VS (ALTS) | 0.2 | 3.6 | -0.8 |  | 500 |  | 4 | 4 | -4.9 | 9.9 | 9645 | 46.9 | 211 | 020007FF N N 1 | 020007FF 1 | 2113 | ALT | 179 | 9 | 26.3 | 78 | 2390 | 23 | 14.4 | 13.3 | 2 | 9.1 | 17 | -26 | 341 | 357 | 340 | 368 | 1430 | 1370 | 1470 | 1385 | 65
2018-05-02 | 16:03 | 21:03 | -05:00 | 36.6078 | -99.5248 | 8481 | 3DDiff | 334991.6 | 140.8 | 256 | -70 | -17 | 2.14 | 240.2 | 1.5 | 11 | 8343 | 8217 | 445 | 151.9 | 175 | 3.22 | -2.18 | 0.003 | 1.004 | -0.084 | -0.968 | 241 | 10000 | 29.79 | GPS1 | MMB |  | 23.4 | 228 | 232 | -1.938 | -0.97 | 12152 | ENR |  |  | AP | HDG | VS (ALTS) | -0.3 | 3.5 | 0.8 |  | 500 |  | 3 | 7 | -4.9 | 9.9 | 9658 | 46.8 | 211 | 040007FF N N 1 | 040007FF 1 | 2113 | ALT | 179 | 9 | 26 | 78 | 2390 | 23 | 14.4 | 13.3 | 2 | 9.2 | 17 | -26 | 341 | 357 | 340 | 368 | 1430 | 1370 | 1470 | 1385 | 65
2018-05-02 | 16:03 | 21:03 | -05:00 | 36.6076 | -99.5256 | 8488 | 3DDiff | 334992.7 | 140.1 | 256 | -70 | -18 | 2.28 | 240.7 | 1.5 | 11 | 8358 | 8226 | 526 | 152.8 | 177 | 3.7 | -1.3 | 0.023 | 1.069 | -0.073 | -0.92 | 241 | 10000 | 29.79 | GPS1 | MMB |  | 23.3 | 227 | 232 | -1.953 | -0.98 | 12152 | ENR |  |  | AP | HDG | VS (ALTS) | 0.3 | 3.4 | 0.3 |  | 500 |  | 6 | 2 | -4.9 | 9.9 | 9666 | 46.8 | 211 | 040007FF N N 1 | 040007FF 1 | 2113 | ALT | 179 | 9 | 25.9 | 78 | 2390 | 23 | 14.4 | 13.3 | 2 | 9.2 | 17 | -26 | 341 | 357 | 340 | 368 | 1425 | 1370 | 1470 | 1385 | 65
2018-05-02 | 16:03 | 21:03 | -05:00 | 36.6075 | -99.5264 | 8495 | 3DDiff | 334993.6 | 139.6 | 256 | -69 | -18 | 1.94 | 241 | 1.5 | 11 | 8360 | 8233 | 357 | 152.1 | 176 | 3.04 | -0.45 | 0.023 | 0.955 | -0.078 | -1.101 | 241 | 10000 | 29.79 | GPS1 | MMB |  | 23.3 | 227 | 232 | -1.969 | -0.98 | 12152 | ENR |  |  | AP | HDG | VS (ALTS) | 0.1 | 3.4 | 0 |  | 500 |  | 5 | 4 | -4.9 | 9.9 | 9674 | 46.7 | 211 | 040007FF N N 1 | 040007FF 1 | 2113 | ALT | 179 | 9 | 25.8 | 78 | 2380 | 23.1 | 14.5 | 13.3 | 2 | 9.2 | 17 | -26 | 341 | 357 | 340 | 368 | 1430 | 1370 | 1470 | 1385 | 66
2018-05-02 | 16:03 | 21:03 | -05:00 | 36.6073 | -99.5272 | 8501 | 3DDiff | 334994.7 | 139.2 | 256 | -69 | -18 | 1.84 | 241.1 | 1.5 | 11 | 8364 | 8238 | 281 | 151.1 | 175 | 3.22 | -0.55 | 0.001 | 1.202 | -0.08 | -0.864 | 241 | 10000 | 29.79 | GPS1 | MMB |  | 23.3 | 227 | 232 | -1.984 | -0.99 | 12152 | ENR |  |  | AP | HDG | VS (ALTS) | -0.1 | 3.5 | -0.1 |  | 500 |  | 4 | 12 | -4.9 | 9.9 | 9680 | 46.7 | 212 | 040007FF N N 1 | 040007FF 1 | 2113 | ALT | 179 | 9 | 26.4 | 78 | 2370 | 23.1 | 14.5 | 13.3 | 2 | 9.2 | 17 | -26 | 341 | 357 | 340 | 368 | 1430 | 1370 | 1470 | 1385 | 66
2018-05-02 | 16:03 | 21:03 | -05:00 | 36.6072 | -99.528 | 8508 | 3DDiff | 334995.7 | 138.7 | 255 | -69 | -18 | 1.9 | 240.6 | 1.5 | 11 | 8370 | 8243 | 336 | 150.1 | 173 | 3.66 | -0.6 | -0.035 | 0.941 | -0.055 | -0.978 | 241 | 10000 | 29.79 | GPS1 | MMB |  | 23.2 | 227 | 232 | -2 | -1 | 12152 | ENR |  |  | AP | HDG | VS (ALTS) | 0.1 | 3.7 | 0.4 |  | 500 |  | 3 | 8 | -4.9 | 9.8 | 9684 | 46.7 | 212 | 040007FF N N 1 | 040007FF 1 | 2113 | ALT | 179 | 9 | 26.7 | 78 | 2370 | 23.1 | 14.4 | 13.3 | 2 | 9.1 | 17 | -26 | 341 | 357 | 340 | 368 | 1430 | 1370 | 1465 | 1385 | 65
2018-05-02 | 16:03 | 21:03 | -05:00 | 36.607 | -99.5287 | 8513 | 3DDiff | 334996.6 | 138.3 | 255 | -69 | -18 | 1.29 | 239.3 | 1.5 | 11 | 8370 | 8246 | 238 | 149.2 | 172 | 4.22 | 1.25 | -0.056 | 1.096 | -0.088 | -0.958 | 241 | 10000 | 29.79 | GPS1 | MMB |  | 23.2 | 227 | 232 | -2.016 | -1 | 12152 | ENR |  |  | AP | HDG | VS (ALTS) | 0.5 | 4.1 | 1.6 |  | 500 |  | 2 | 11 | -4.9 | 9.8 | 9689 | 46.6 | 212 | 040007FF N N 1 | 040007FF 1 | 2113 | ALT | 179 | 9 | 26.4 | 78 | 2370 | 23 | 14.4 | 13.3 | 2 | 9.1 | 17 | -26 | 341 | 357 | 340 | 368 | 1430 | 1370 | 1465 | 1385 | 65
2018-05-02 | 16:03 | 21:03 | -05:00 | 36.6068 | -99.5295 | 8518 | 3DDiff | 334997.7 | 137.7 | 256 | -68 | -18 | 1.62 | 240.4 | 1.5 | 11 | 8382 | 8254 | 136 | 148.6 | 172 | 3.89 | 3.15 | 0.044 | 0.847 | -0.061 | -0.877 | 241 | 10000 | 29.79 | GPS1 | MMB |  | 23.2 | 227 | 232 | -2.031 | -1 | 12152 | ENR |  |  | AP | HDG | VS (ALTS) | 0.6 | 4.3 | 0.2 |  | 500 |  | 2 | 7 | -4.9 | 9.8 | 9697 | 46.5 | 212 | 040007FF N N 1 | 040007FF 1 | 2113 | ALT | 179 | 9 | 26 | 78 | 2370 | 22.9 | 14.5 | 13.3 | 2 | 9.1 | 17 | -26 | 341 | 357 | 340 | 368 | 1430 | 1370 | 1465 | 1385 | 65
2018-05-02 | 16:03 | 21:03 | -05:00 | 36.6067 | -99.5302 | 8522 | 3DDiff | 334998.6 | 137.3 | 255 | -68 | -17 | 0.95 | 239.1 | 1.5 | 11 | 8380 | 8254 | 512 | 147.1 | 170 | 3.59 | 0.61 | 0.015 | 1.017 | -0.086 | -0.859 | 241 | 10000 | 29.79 | GPS1 | MMB |  | 23.1 | 227 | 232 | -2.043 | -1 | 12152 | ENR |  |  | AP | HDG | VS (ALTS) | 1.1 | 4.3 | 1.7 |  | 500 |  | -1 | 18 | -4.9 | 9.9 | 9701 | 46.5 | 212 | 020007FF N N 1 | 020007FF 1 | 2113 | ALT | 179 | 9 | 26.2 | 78 | 2360 | 23 | 14.4 | 13.3 | 2 | 9.1 | 17 | -26 | 341 | 357 | 340 | 368 | 1430 | 1370 | 1465 | 1385 | 65
2018-05-02 | 16:03 | 21:03 | -05:00 | 36.6065 | -99.531 | 8527 | 3DDiff | 334999.7 | 137 | 257 | -68 | -17 | 2.45 | 242.1 | 1.5 | 11 | 8390 | 8265 | 141 | 145.6 | 168 | 3.87 | 1.64 | -0.028 | 0.983 | 0.004 | -0.683 | 241 | 10000 | 29.79 | GPS1 | MMB |  | 23.1 | 227 | 232 | -2.059 | -1 | 12152 | ENR |  |  | AP | HDG | VS (ALTS) | 1.2 | 4 | -1 |  | 500 |  | 1 | 7 | -4.9 | 9.9 | 9721 | 46.4 | 211 | 040007FF N N 1 | 040007FF 1 | 2113 | ALT | 179 | 9 | 26.4 | 78 | 2370 | 22.9 | 14.4 | 13.3 | 2 | 9.1 | 17 | -26 | 341 | 357 | 340 | 368 | 1430 | 1370 | 1465 | 1385 | 65
2018-05-02 | 16:03 | 21:03 | -05:00 | 36.6064 | -99.5318 | 8534 | 3DDiff | 335000.7 | 136.7 | 255 | -68 | -17 | 1.71 | 240 | 1.5 | 11 | 8385 | 8263 | 202 | 144.5 | 167 | 4.54 | -0.52 | -0.026 | 1.026 | -0.06 | -0.911 | 241 | 10000 | 29.79 | GPS1 | MMB |  | 23.1 | 227 | 232 | -2.074 | -1 | 12152 | ENR |  |  | AP | HDG | VS (ALTS) | 0.2 | 4.1 | 0.9 |  | 500 |  | 0 | 11 | -4.9 | 10 | 9722 | 46.3 | 212 | 020007FF N N 1 | 020007FF 1 | 2113 | ALT | 179 | 9 | 26.1 | 78 | 2380 | 22.9 | 14.3 | 13.3 | 2 | 9 | 17 | -26 | 341 | 357 | 340 | 368 | 1430 | 1375 | 1465 | 1385 | 64
2018-05-02 | 16:03 | 21:03 | -05:00 | 36.6062 | -99.5325 | 8541 | 3DDiff | 335001.6 | 136.1 | 256 | -68 | -17 | 2.8 | 241 | 1.5 | 11 | 8399 | 8268 | 412 | 144.7 | 167 | 4.65 | -0.85 | -0.034 | 1.181 | -0.015 | -0.613 | 241 | 10000 | 29.79 | GPS1 | MMB |  | 23 | 227 | 232 | -2.09 | -1 | 12152 | ENR |  |  | AP | HDG | VS (ALTS) | 0.6 | 4.5 | 0 |  | 500 |  | 6 | 8 | -4.9 | 10 | 9729 | 46.2 | 211 | 040007FF N N 1 | 040007FF 1 | 2113 | ALT | 180 | 9 | 25.8 | 78 | 2380 | 22.8 | 14.4 | 13.3 | 2 | 9 | 15 | -26 | 341 | 357 | 340 | 368 | 1430 | 1375 | 1465 | 1385 | 64
2018-05-02 | 16:03 | 21:03 | -05:00 | 36.606 | -99.5335 | 8556 | 3DDiff | 335003 | 135.4 | 256 | -67 | -17 | 3.13 | 241.8 | 1.5 | 11 | 8411 | 8281 | 484 | 143.3 | 166 | 4.48 | -0.21 | -0.018 | 0.982 | -0.025 | -0.863 | 241 | 10000 | 29.79 | GPS1 | MMB |  | 23 | 227 | 232 | -2.109 | -1 | 12152 | ENR |  |  | AP | HDG | VS (ALTS) | -0.2 | 4.3 | -0.7 |  | 500 |  | 1 | 4 | -4.9 | 10 | 9753 | 46 | 211 | 040007FF N N 1 | 040007FF 1 | 2113 | ALT | 180 | 9 | 25.8 | 78 | 2370 | 22.9 | 14.4 | 13.3 | 2 | 9 | 15 | -26 | 341 | 357 | 340 | 368 | 1430 | 1375 | 1465 | 1385 | 64
2018-05-02 | 16:03 | 21:03 | -05:00 | 36.6059 | -99.534 | 8562 | 3DDiff | 335003.6 | 135.1 | 255 | -67 | -17 | 2.74 | 240.4 | 1.5 | 11 | 8413 | 8286 | 414 | 142.3 | 165 | 4.51 | -1.21 | -0.01 | 1.073 | -0.051 | -0.889 | 241 | 10000 | 29.79 | GPS1 | MMB |  | 23 | 227 | 232 | -2.121 | -1 | 12152 | ENR |  |  | AP | HDG | VS (ALTS) | -0.3 | 4.4 | 0.5 |  | 500 |  | 4 | 5 | -4.9 | 10.1 | 9765 | 45.9 | 211 | 020007FF N N 1 | 020007FF 1 | 2113 | ALT | 180 | 9 | 26.1 | 78 | 2370 | 22.9 | 14.4 | 13.3 | 2 | 9 | 15 | -26 | 341 | 358 | 340 | 368 | 1430 | 1375 | 1465 | 1385 | 64
2018-05-02 | 16:03 | 21:03 | -05:00 | 36.6058 | -99.5348 | 8571 | 3DDiff | 335004.6 | 134.7 | 255 | -67 | -18 | 3.05 | 240.9 | 1.5 | 11 | 8430 | 8295 | 721 | 141.3 | 164 | 3.86 | -0.43 | 0.004 | 0.957 | -0.02 | -0.734 | 241 | 10000 | 29.79 | GPS1 | MMB |  | 22.9 | 227 | 232 | -2.133 | -1 | 12152 | ENR |  |  | AP | HDG | VS (ALTS) | 0.3 | 4.3 | 0 |  | 500 |  | 8 | 7 | -4.9 | 10.2 | 9785 | 45.7 | 211 | 040007FF N N 1 | 040007FF 1 | 2113 | ALT | 180 | 9 | 26.1 | 78 | 2370 | 22.9 | 14.4 | 13.3 | 2 | 9 | 15 | -26 | 341 | 358 | 340 | 368 | 1430 | 1375 | 1465 | 1385 | 64
2018-05-02 | 16:03 | 21:03 | -05:00 | 36.6056 | -99.5355 | 8580 | 3DDiff | 335005.6 | 134.3 | 256 | -67 | -18 | 2.56 | 241.3 | 1.5 | 11 | 8437 | 8308 | 509 | 140.9 | 163 | 4.09 | 1 | -0.009 | 0.907 | -0.04 | -0.881 | 241 | 10000 | 29.79 | GPS1 | MMB |  | 22.9 | 227 | 232 | -2.148 | -1 | 12152 | ENR |  |  | AP | HDG | VS (ALTS) | -0.1 | 3.9 | -0.3 |  | 500 |  | 1 | 3 | -4.9 | 10.2 | 9804 | 45.5 | 211 | 040007FF N N 1 | 040007FF 1 | 2113 | ALT | 180 | 9 | 25.8 | 78 | 2380 | 22.8 | 14.5 | 13.3 | 2 | 9 | 15 | -26 | 341 | 358 | 340 | 368 | 1430 | 1375 | 1465 | 1385 | 64
2018-05-02 | 16:03 | 21:03 | -05:00 | 36.6054 | -99.5363 | 8589 | 3DDiff | 335006.7 | 134 | 255 | -67 | -18 | 2.73 | 240.9 | 1.5 | 11 | 8444 | 8314 | 541 | 140.7 | 163 | 4.22 | -0.45 | 0.004 | 1.01 | -0.03 | -0.669 | 241 | 10000 | 29.79 | GPS1 | MMB |  | 22.9 | 227 | 232 | -2.164 | -1 | 12152 | ENR |  |  | AP | HDG | VS (ALTS) | 0 | 4 | 0.1 |  | 500 |  | 0 | 9 | -4.9 | 10.3 | 9817 | 45.2 | 211 | 040007FF N N 1 | 040007FF 1 | 2113 | ALT | 180 | 9 | 25.4 | 78 | 2380 | 22.8 | 14.4 | 13.3 | 2 | 9 | 15 | -26 | 341 | 358 | 340 | 368 | 1430 | 1375 | 1465 | 1385 | 64
2018-05-02 | 16:03 | 21:03 | -05:00 | 36.6053 | -99.537 | 8598 | 3DDiff | 335007.7 | 133.7 | 256 | -66 | -18 | 2.41 | 242.1 | 1.5 | 11 | 8456 | 8324 | 567 | 140.5 | 163 | 4.07 | 0.44 | -0.018 | 0.999 | -0.026 | -0.904 | 241 | 10000 | 29.79 | GPS1 | MMB |  | 22.8 | 227 | 232 | -2.18 | -1 | 12152 | ENR |  |  | AP | HDG | VS (ALTS) | -0.1 | 4 | -0.9 |  | 500 |  | 1 | 7 | -4.9 | 10.3 | 9835 | 44.9 | 211 | 040007FF N N 1 | 040007FF 1 | 2113 | ALT | 180 | 9 | 25.5 | 78 | 2380 | 22.9 | 14.4 | 13.3 | 2 | 9 | 15 | -26 | 341 | 358 | 340 | 368 | 1430 | 1375 | 1465 | 1385 | 64
2018-05-02 | 16:03 | 21:03 | -05:00 | 36.6051 | -99.5378 | 8606 | 3DDiff | 335008.7 | 133.5 | 256 | -66 | -17 | 2.53 | 242.1 | 1.5 | 11 | 8462 | 8333 | 457 | 140.2 | 162 | 3.98 | -0.13 | -0.004 | 1.038 | -0.023 | -0.773 | 241 | 10000 | 29.79 | GPS1 | MMB |  | 22.8 | 227 | 232 | -2.191 | -1 | 12152 | ENR |  |  | AP | HDG | VS (ALTS) | -0.8 | 4 | -1 |  | 500 |  | -2 | 6 | -4.9 | 10.4 | 9853 | 44.6 | 211 | 040007FF N N 1 | 040007FF 1 | 2113 | ALT | 180 | 9 | 25.8 | 78 | 2370 | 22.9 | 14.4 | 13.3 | 2 | 9 | 15 | -26 | 341 | 358 | 341 | 368 | 1430 | 1375 | 1460 | 1385 | 64
2018-05-02 | 16:03 | 21:03 | -05:00 | 36.605 | -99.5385 | 8616 | 3DDiff | 335009.7 | 133.1 | 254 | -66 | -18 | 3.17 | 239.7 | 1.5 | 11 | 8467 | 8339 | 528 | 140 | 162 | 3.89 | -2 | -0.008 | 0.936 | -0.01 | -0.734 | 241 | 10000 | 29.79 | GPS1 | MMB |  | 22.8 | 227 | 232 | -2.207 | -1 | 12152 | ENR |  |  | AP | HDG | VS (ALTS) | -0.2 | 3.9 | 1.1 |  | 500 |  | 1 | 6 | -4.9 | 10.4 | 9866 | 44.3 | 212 | 040007FF N N 1 | 040007FF 1 | 2113 | ALT | 180 | 9 | 25.8 | 78 | 2380 | 22.8 | 14.4 | 13.3 | 2 | 9 | 15 | -26 | 341 | 358 | 341 | 368 | 1430 | 1375 | 1460 | 1385 | 64
2018-05-02 | 16:03 | 21:03 | -05:00 | 36.6048 | -99.5392 | 8624 | 3DDiff | 335010.6 | 132.9 | 255 | -66 | -18 | 2.63 | 240.3 | 1.5 | 11 | 8483 | 8349 | 661 | 139.8 | 162 | 3.75 | 1.58 | -0.004 | 0.734 | -0.025 | -0.709 | 241 | 10000 | 29.79 | GPS1 | MMB |  | 22.7 | 227 | 232 | -2.223 | -1 | 12152 | ENR |  |  | AP | HDG | VS (ALTS) | 0.6 | 3.8 | 0.6 |  | 500 |  | 3 | 5 | -4.9 | 10.5 | 9882 | 43.9 | 211 | 020007FF N N 1 | 020007FF 1 | 2113 | ALT | 180 | 9 | 26 | 78 | 2360 | 22.7 | 14.4 | 13.3 | 2 | 9 | 15 | -26 | 342 | 358 | 341 | 369 | 1430 | 1375 | 1460 | 1390 | 64
2018-05-02 | 16:03 | 21:03 | -05:00 | 36.6046 | -99.54 | 8630 | 3DDiff | 335011.7 | 132.6 | 255 | -66 | -18 | 1.59 | 240.9 | 1.5 | 11 | 8487 | 8360 | 427 | 138.4 | 160 | 4.18 | 1.89 | -0.035 | 1.069 | -0.069 | -0.597 | 241 | 10000 | 29.79 | GPS1 | MMB |  | 22.7 | 227 | 232 | -2.234 | -1 | 12152 | ENR |  |  | AP | HDG | VS (ALTS) | 0.3 | 3.9 | 0 |  | 500 |  | 3 | 8 | -4.9 | 10.6 | 9906 | 43.6 | 211 | 040007FF N N 1 | 040007FF 1 | 2113 | ALT | 180 | 9 | 25.9 | 78 | 2370 | 22.8 | 14.4 | 13.3 | 2 | 9 | 15 | -26 | 342 | 358 | 341 | 369 | 1430 | 1375 | 1460 | 1385 | 64
2018-05-02 | 16:03 | 21:03 | -05:00 | 36.6045 | -99.5408 | 8637 | 3DDiff | 335012.8 | 132.3 | 254 | -66 | -18 | 1.73 | 238.7 | 1.5 | 11 | 8495 | 8366 | 469 | 136 | 158 | 4.41 | -0.17 | 0.012 | 1.029 | -0.002 | -0.701 | 241 | 10000 | 29.79 | GPS1 | MMB |  | 22.7 | 227 | 232 | -2.254 | -1 | 12152 | ENR |  |  | AP | HDG | VS (ALTS) | 0.8 | 4.2 | 1.9 |  | 500 |  | 0 | 9 | -4.9 | 10.7 | 9925 | 43.2 | 211 | 040007FF N N 1 | 040007FF 1 | 2113 | ALT | 180 | 9 | 26.3 | 78 | 2380 | 22.8 | 14.4 | 13.3 | 2 | 9 | 15 | -26 | 342 | 358 | 341 | 369 | 1425 | 1375 | 1460 | 1385 | 64
2018-05-02 | 16:03 | 21:03 | -05:00 | 36.6043 | -99.5414 | 8642 | 3DDiff | 335013.6 | 132 | 254 | -66 | -17 | 1.78 | 236.8 | 1.5 | 11 | 8499 | 8372 | 326 | 135.7 | 158 | 4.38 | 0.68 | -0.025 | 1.016 | -0.009 | -0.722 | 241 | 10000 | 29.79 | GPS1 | MMB |  | 22.6 | 226 | 232 | -2.266 | -1 | 12152 | ENR |  |  | AP | HDG | VS (ALTS) | 1.6 | 4.3 | 3.5 |  | 500 |  | 2 | 6 | -4.9 | 10.7 | 9935 | 42.9 | 211 | 040007FF N N 1 | 040007FF 1 | 2113 | ALT | 181 | 9 | 26.3 | 78 | 2420 | 22.7 | 14.4 | 13.3 | 2 | 9 | 15 | -26 | 342 | 358 | 341 | 369 | 1425 | 1375 | 1460 | 1385 | 64
2018-05-02 | 16:03 | 21:03 | -05:00 | 36.6042 | -99.5422 | 8649 | 3DDiff | 335014.7 | 131.6 | 255 | -65 | -18 | 2.1 | 238.6 | 1.5 | 11 | 8513 | 8380 | 550 | 136.5 | 159 | 3.73 | 0.43 | -0.002 | 1.25 | 0.012 | -0.704 | 241 | 10000 | 29.79 | GPS1 | MMB |  | 22.6 | 226 | 232 | -2.277 | -1 | 12152 | ENR |  |  | AP | HDG | VS (ALTS) | 2.8 | 4.3 | 2 |  | 500 |  | 13 | 12 | -4.9 | 10.7 | 9943 | 42.6 | 210 | 040007FF N N 1 | 040007FF 1 | 2113 | ALT | 181 | 9 | 26.6 | 78 | 2450 | 22.7 | 14.4 | 13.3 | 2 | 9.1 | 15 | -26 | 342 | 358 | 341 | 369 | 1425 | 1380 | 1460 | 1385 | 64
2018-05-02 | 16:03 | 21:03 | -05:00 | 36.604 | -99.5429 | 8657 | 3DDiff | 335015.7 | 131.4 | 255 | -65 | -17 | 2.21 | 237.1 | 1.5 | 11 | 8510 | 8386 | 326 | 136.5 | 158 | 3.84 | 4.53 | -0.027 | 0.854 | 0.004 | -0.857 | 241 | 10000 | 29.79 | GPS1 | MMB |  | 22.6 | 226 | 232 | -2.293 | -1 | 12152 | ENR |  |  | AP | HDG | VS (ALTS) | 2.5 | 3.9 | 3.2 |  | 500 |  | 2 | 9 | -4.9 | 10.7 | 9953 | 42.3 | 209 | 040007FF N N 1 | 040007FF 1 | 2113 | ALT | 181 | 9 | 26.6 | 78 | 2450 | 22.7 | 14.4 | 13.3 | 2 | 9.1 | 14 | -26 | 342 | 359 | 341 | 369 | 1430 | 1380 | 1460 | 1390 | 65
2018-05-02 | 16:03 | 21:03 | -05:00 | 36.6039 | -99.5436 | 8664 | 3DDiff | 335016.6 | 131.4 | 256 | -65 | -17 | 2.77 | 239.8 | 1.5 | 11 | 8528 | 8394 | 545 | 136.9 | 159 | 3.99 | 2.85 | 0.038 | 1.177 | -0.011 | -0.526 | 241 | 10000 | 29.79 | GPS1 | MMB |  | 22.6 | 226 | 232 | -2.309 | -1 | 12152 | ENR |  |  | AP | HDG | VS (ALTS) | 2.5 | 3.9 | 1 |  | 500 |  | 0 | 8 | -4.9 | 10.7 | 9966 | 42.1 | 208 | 040007FF N N 1 | 040007FF 1 | 2113 | ALT | 181 | 9 | 26.6 | 79 | 2480 | 22.7 | 14.3 | 13.3 | 2 | 9.3 | 12 | -26 | 342 | 359 | 341 | 369 | 1430 | 1380 | 1460 | 1390 | 65
2018-05-02 | 16:03 | 21:03 | -05:00 | 36.6037 | -99.5443 | 8678 | 3DDiff | 335017.7 | 131.3 | 253 | -66 | -16 | 3.79 | 234.6 | 1.5 | 11 | 8520 | 8399 | 249 | 138.7 | 161 | 3.96 | 2.22 | -0.089 | 0.956 | 0.026 | -1.075 | 241 | 10000 | 29.79 | GPS1 | MMB |  | 22.5 | 226 | 232 | -2.32 | -1 | 12152 | ENR |  |  | AP | HDG | VS (ALTS) | 2 | 3.6 | 5.4 |  | 500 |  | -8 | 6 | -4.9 | 10.7 | 9965 | 41.8 | 208 | 020007FF N N 1 | 020007FF 1 | 2113 | ALT | 181 | 9 | 26.8 | 79 | 2500 | 22.7 | 14.4 | 13.3 | 2 | 9.5 | 11 | -26 | 342 | 359 | 342 | 369 | 1425 | 1375 | 1460 | 1385 | 67
2018-05-02 | 16:03 | 21:03 | -05:00 | 36.6036 | -99.5451 | 8687 | 3DDiff | 335018.7 | 131.3 | 258 | -66 | -16 | 1.68 | 241.1 | 1.5 | 11 | 8557 | 8415 | 570 | 140.4 | 163 | 4.87 | 3.51 | 0.012 | 1.172 | -0.092 | -1.21 | 241 | 10000 | 29.79 | GPS1 | MMB |  | 22.5 | 226 | 232 | -2.336 | -1 | 12152 | ENR |  |  | AP | HDG | VS (ALTS) | 3.5 | 3.6 | -0.1 |  | 500 |  | -1 | 2 | -4.9 | 10.6 | 9976 | 41.7 | 207 | 020007FF N N 1 | 020007FF 1 | 2113 | ALT | 181 | 9 | 26.4 | 79 | 2490 | 22.7 | 14.4 | 13.3 | 2 | 9.8 | 10 | -26 | 342 | 359 | 342 | 370 | 1420 | 1370 | 1460 | 1380 | 68
2018-05-02 | 16:03 | 21:03 | -05:00 | 36.6034 | -99.5458 | 8694 | 3DDiff | 335019.6 | 131.1 | 255 | -66 | -15 | 2.32 | 236 | 1.5 | 11 | 8536 | 8419 | 242 | 139.7 | 162 | 5.96 | 2.04 | -0.054 | 1.424 | -0.052 | -0.696 | 241 | 10000 | 29.79 | GPS1 | MMB |  | 22.5 | 226 | 232 | -2.352 | -1 | 12152 | ENR |  |  | AP | HDG | VS (ALTS) | 2.8 | 4.1 | 4.2 |  | 500 |  | -4 | 6 | -4.9 | 10.6 | 9982 | 41.6 | 208 | 020007FF N N 1 | 020007FF 1 | 2113 | ALT | 181 | 9 | 26.1 | 79 | 2480 | 22.7 | 14.4 | 13.3 | 2 | 10.1 | 10 | -26 | 342 | 359 | 342 | 370 | 1415 | 1365 | 1450 | 1370 | 70
2018-05-02 | 16:03 | 21:03 | -05:00 | 36.6033 | -99.5466 | 8709 | 3DDiff | 335020.7 | 130.3 | 258 | -65 | -15 | 5.07 | 240.4 | 1.5 | 11 | 8577 | 8430 | 1022 | 140.9 | 164 | 6.25 | 0.04 | 0.002 | 1.388 | 0.104 | -0.701 | 241 | 10000 | 29.79 | GPS1 | MMB |  | 22.4 | 226 | 232 | -2.367 | -1 | 12152 | ENR |  |  | AP | HDG | VS (ALTS) | 3.3 | 4.8 | 0.8 |  | 500 |  | 7 | 2 | -4.9 | 10.5 | 9990 | 41.5 | 207 | 020007FF N N 1 | 020007FF 1 | 2113 | ALT | 181 | 9 | 25.9 | 79 | 2490 | 22.7 | 14.4 | 13.3 | 2 | 10.2 | 10 | -26 | 343 | 359 | 342 | 370 | 1405 | 1360 | 1440 | 1365 | 70
2018-05-02 | 16:03 | 21:03 | -05:00 | 36.6032 | -99.5472 | 8727 | 3DDiff | 335021.6 | 129.6 | 258 | -65 | -15 | 4.74 | 240.1 | 1.5 | 11 | 8578 | 8447 | 724 | 140.2 | 163 | 5.67 | 3.56 | -0.078 | 0.701 | 0.004 | -1.201 | 241 | 10000 | 29.79 | GPS1 | MMB |  | 22.4 | 226 | 232 | -2.383 | -1 | 12152 | ENR |  |  | AP | HDG | VS (ALTS) | 2.1 | 4.8 | 0.8 |  | 500 |  | -1 | 0 | -4.9 | 10.5 | 10007 | 41.5 | 207 | 040007FF N N 1 | 040007FF 1 | 2113 | ALT | 181 | 9 | 26 | 79 | 2490 | 22.7 | 14.4 | 13.3 | 2 | 10.2 | 10 | -26 | 343 | 359 | 342 | 370 | 1400 | 1355 | 1435 | 1360 | 70
2018-05-02 | 16:03 | 21:03 | -05:00 | 36.603 | -99.548 | 8738 | 3DDiff | 335022.6 | 129.1 | 258 | -65 | -15 | 3.66 | 241.2 | 1.5 | 11 | 8594 | 8460 | 673 | 138.4 | 161 | 6.27 | 0.88 | 0.061 | 1.184 | -0.101 | -0.591 | 241 | 10000 | 29.79 | GPS1 | MMB |  | 22.4 | 226 | 232 | -2.395 | -1 | 12152 | ENR |  |  | AP | HDG | VS (ALTS) | 0.7 | 5.1 | -0.2 |  | 500 |  | -1 | -6 | -4.9 | 10.5 | 10026 | 41.6 | 207 | 040007FF N N 1 | 040007FF 1 | 2113 | ALT | 181 | 9 | 26 | 79 | 2480 | 22.7 | 14.4 | 13.3 | 2 | 10.3 | 10 | -26 | 343 | 359 | 342 | 370 | 1395 | 1350 | 1430 | 1355 | 70
2018-05-02 | 16:03 | 21:03 | -05:00 | 36.6029 | -99.5487 | 8753 | 3DDiff | 335023.6 | 128.3 | 257 | -64 | -14 | 5.34 | 240.2 | 1.5 | 11 | 8607 | 8471 | 890 | 137.2 | 160 | 5.31 | -1.23 | -0.045 | 1.02 | 0.077 | -0.387 | 241 | 10000 | 29.79 | GPS1 | MMB |  | 22.3 | 226 | 232 | -2.41 | -1 | 12152 | ENR |  |  | AP | HDG | VS (ALTS) | 0.5 | 5.5 | 0.7 |  | 500 |  | 3 | 2 | -4.9 | 10.5 | 10041 | 41.7 | 207 | 040007FF N N 1 | 040007FF 1 | 2113 | ALT | 181 | 9 | 25.7 | 79 | 2480 | 22.7 | 14.4 | 13.3 | 2 | 10.3 | 10 | -26 | 343 | 359 | 342 | 370 | 1390 | 1345 | 1425 | 1350 | 70
2018-05-02 | 16:03 | 21:03 | -05:00 | 36.6028 | -99.5494 | 8769 | 3DDiff | 335024.7 | 127.6 | 257 | -64 | -14 | 3.95 | 240.4 | 1.5 | 11 | 8622 | 8489 | 602 | 136.9 | 159 | 5.35 | 1.71 | -0.024 | 1.09 | -0.051 | -1.042 | 241 | 10000 | 29.79 | GPS1 | MMB |  | 22.3 | 226 | 232 | -2.426 | -1 | 12152 | ENR |  |  | AP | HDG | VS (ALTS) | 0.1 | 5.1 | 0.3 |  | 500 |  | 0 | -6 | -4.9 | 10.5 | 10058 | 41.7 | 207 | 020007FF N N 1 | 020007FF 1 | 2113 | ALT | 181 | 9 | 25.3 | 79 | 2500 | 22.6 | 14.4 | 13.3 | 2 | 10.3 | 10 | -26 | 343 | 360 | 342 | 370 | 1390 | 1345 | 1425 | 1350 | 70
2018-05-02 | 16:03 | 21:03 | -05:00 | 36.6026 | -99.5502 | 8781 | 3DDiff | 335025.7 | 127.2 | 257 | -64 | -14 | 3.09 | 240.2 | 1.5 | 11 | 8637 | 8498 | 996 | 136.4 | 159 | 5.31 | 1 | -0.084 | 1.137 | -0.037 | -0.738 | 241 | 10000 | 29.79 | GPS1 | MMB |  | 22.3 | 226 | 232 | -2.441 | -1 | 12152 | ENR |  |  | AP | HDG | VS (ALTS) | 0.7 | 5.2 | 0.8 |  | 500 |  | -1 | 0 | -4.9 | 10.5 | 10067 | 41.8 | 207 | 040007FF N N 1 | 040007FF 1 | 2113 | ALT | 182 | 9 | 25.4 | 79 | 2510 | 22.6 | 14.4 | 13.3 | 2 | 10.4 | 10 | -26 | 343 | 360 | 343 | 370 | 1390 | 1340 | 1425 | 1350 | 71
2018-05-02 | 16:03 | 21:03 | -05:00 | 36.6025 | -99.5508 | 8793 | 3DDiff | 335026.6 | 126.8 | 258 | -64 | -14 | 4.88 | 241 | 1.5 | 11 | 8648 | 8515 | 585 | 136.1 | 158 | 3.99 | 1.7 | 0.008 | 1.126 | 0.055 | -0.428 | 241 | 10000 | 29.79 | GPS1 | MMB |  | 22.2 | 226 | 232 | -2.457 | -1 | 12152 | ENR |  |  | AP | HDG | VS (ALTS) | 0.2 | 4.8 | 0 |  | 500 |  | -3 | -4 | -4.9 | 10.4 | 10084 | 41.9 | 207 | 040007FF N N 1 | 040007FF 1 | 2113 | ALT | 182 | 9 | 25.9 | 79 | 2520 | 22.5 | 14.4 | 13.3 | 2 | 10.5 | 10 | -26 | 343 | 360 | 343 | 370 | 1390 | 1340 | 1425 | 1345 | 71
2018-05-02 | 16:03 | 21:04 | -05:00 | 36.6024 | -99.5516 | 8812 | 3DDiff | 335027.7 | 126.6 | 256 | -64 | -14 | 5.44 | 237.6 | 1.5 | 11 | 8656 | 8522 | 1024 | 136.9 | 159 | 2.83 | -3.75 | -0.034 | 0.848 | 0.042 | -0.526 | 241 | 10000 | 29.79 | GPS1 | MMB |  | 22.2 | 226 | 232 | -2.473 | -1 | 12152 | ENR |  |  | AP | HDG | VS (ALTS) | 0.8 | 4.1 | 3 |  | 500 |  | 7 | 3 | -4.9 | 10.4 | 10084 | 42 | 207 | 020007FF N N 1 | 020007FF 1 | 2113 | ALT | 182 | 9 | 26 | 79 | 2540 | 22.5 | 14.4 | 13.3 | 2 | 10.6 | 10 | -26 | 343 | 360 | 343 | 371 | 1390 | 1340 | 1425 | 1345 | 71
2018-05-02 | 16:04 | 21:04 | -05:00 | 36.6022 | -99.5522 | 8828 | 3DDiff | 335028.6 | 126.8 | 258 | -64 | -15 | 4.51 | 239.9 | 1.5 | 11 | 8686 | 8545 | 853 | 135.1 | 157 | 2.67 | -0.38 | 0.037 | 1.233 | 0 | -0.76 | 241 | 10000 | 29.79 | GPS1 | MMB |  | 22.2 | 226 | 232 | -2.484 | -1 | 12152 | ENR |  |  | AP | HDG | VS (ALTS) | 2 | 3.1 | 0.9 |  | 500 |  | 4 | -2 | -4.9 | 10.3 | 10108 | 42.2 | 207 | 040007FF N N 1 | 040007FF 1 | 2113 | ALT | 182 | 9 | 26 | 79 | 2530 | 22.5 | 14.4 | 13.3 | 2 | 10.5 | 10 | -26 | 343 | 360 | 343 | 371 | 1390 | 1340 | 1425 | 1345 | 71
2018-05-02 | 16:04 | 21:04 | -05:00 | 36.6021 | -99.553 | 8843 | 3DDiff | 335029.7 | 127.3 | 255 | -64 | -15 | 3.64 | 236.2 | 1.5 | 11 | 8685 | 8553 | 1102 | 132.4 | 154 | 1.75 | -0.25 | -0.063 | 0.843 | -0.009 | -0.917 | 241 | 10000 | 29.79 | GPS1 | MMB |  | 22.2 | 226 | 232 | -2.5 | -1 | 12152 | ENR |  |  | AP | HDG | VS (ALTS) | 2.2 | 2.3 | 4.1 |  | 500 |  | 0 | 8 | -4.9 | 10.3 | 10117 | 42.3 | 207 | 020007FF N N 1 | 020007FF 1 | 2113 | ALT | 182 | 9 | 26 | 79 | 2560 | 22.4 | 14.4 | 13.3 | 2 | 10.5 | 10 | -26 | 343 | 360 | 343 | 371 | 1390 | 1340 | 1425 | 1345 | 71
2018-05-02 | 16:04 | 21:04 | -05:00 | 36.602 | -99.5537 | 8853 | 3DDiff | 335030.6 | 128 | 259 | -64 | -15 | 2.96 | 240.3 | 1.5 | 11 | 8712 | 8575 | 611 | 131.2 | 153 | 2.2 | 5.66 | 0.028 | 1.224 | -0.005 | -0.556 | 241 | 10000 | 29.79 | GPS1 | MMB |  | 22.1 | 226 | 232 | -2.516 | -1 | 12152 | ENR |  |  | AP | HDG | VS (ALTS) | 2.9 | 1.8 | 0.6 |  | 500 |  | -1 | 4 | -4.9 | 10.2 | 10130 | 42.5 | 206 | 020007FF N N 1 | 020007FF 1 | 2113 | ALT | 182 | 9 | 25.5 | 79 | 2570 | 22.2 | 14.4 | 13.3 | 2 | 10.8 | 10 | -26 | 343 | 360 | 343 | 371 | 1390 | 1340 | 1425 | 1340 | 71
2018-05-02 | 16:04 | 21:04 | -05:00 | 36.6018 | -99.5544 | 8865 | 3DDiff | 335031.7 | 129.1 | 256 | -65 | -15 | 3.6 | 237.2 | 1.5 | 11 | 8706 | 8579 | 693 | 129.5 | 151 | 1.88 | 5.49 | -0.063 | 1.021 | 0.104 | -0.619 | 241 | 10000 | 29.79 | GPS1 | MMB |  | 22.1 | 226 | 232 | -2.531 | -1 | 12152 | ENR |  |  | AP | HDG | VS (ALTS) | 2.2 | 1.6 | 3 |  | 500 |  | -5 | 6 | -4.9 | 10.1 | 10124 | 42.6 | 206 | 020007FF N N 1 | 020007FF 1 | 2113 | ALT | 182 | 9 | 25.3 | 79 | 2560 | 22.2 | 14.3 | 13.3 | 2 | 10.9 | 10 | -26 | 343 | 360 | 343 | 371 | 1390 | 1335 | 1420 | 1340 | 71
2018-05-02 | 16:04 | 21:04 | -05:00 | 36.6017 | -99.5551 | 8877 | 3DDiff | 335032.6 | 130.2 | 258 | -66 | -14 | 4.18 | 240.2 | 1.5 | 11 | 8732 | 8593 | 806 | 129.4 | 151 | 1.79 | 1.97 | -0.003 | 1.056 | 0.079 | -0.409 | 241 | 10000 | 29.79 | GPS1 | MMB |  | 22.1 | 226 | 232 | -2.547 | -1 | 12152 | ENR |  |  | AP | HDG | VS (ALTS) | 2.2 | 1.6 | 0.6 |  | 500 |  | -2 | -2 | -4.9 | 9.9 | 10127 | 42.7 | 205 | 020007FF N N 1 | 020007FF 1 | 2113 | ALT | 182 | 9 | 25.8 | 79 | 2570 | 22.3 | 14.4 | 13.3 | 2 | 11 | 10 | -26 | 343 | 361 | 343 | 371 | 1385 | 1335 | 1420 | 1335 | 71
2018-05-02 | 16:04 | 21:04 | -05:00 | 36.6016 | -99.5559 | 8891 | 3DDiff | 335033.7 | 131.3 | 258 | -66 | -14 | 3.62 | 239.2 | 1.5 | 11 | 8736 | 8607 | 559 | 129 | 150 | 1.39 | 0.88 | 0.004 | 1.272 | 0.049 | -0.589 | 241 | 10000 | 29.79 | GPS1 | MMB |  | 22 | 226 | 232 | -2.562 | -1 | 12152 | ENR |  |  | AP | HDG | VS (ALTS) | 1 | 1.3 | 1.3 |  | 500 |  | -1 | -3 | -4.9 | 9.8 | 10128 | 42.8 | 204 | 040007FF N N 1 | 040007FF 1 | 2113 | ALT | 182 | 9 | 25.9 | 80 | 2570 | 22.4 | 14.4 | 13.3 | 2 | 10.9 | 10 | -26 | 343 | 361 | 344 | 371 | 1385 | 1335 | 1415 | 1335 | 72
2018-05-02 | 16:04 | 21:04 | -05:00 | 36.6015 | -99.5566 | 8904 | 3DDiff | 335034.6 | 132.4 | 256 | -67 | -15 | 4.12 | 237.5 | 1.5 | 11 | 8750 | 8614 | 896 | 129.4 | 151 | 0.45 | -1.22 | -0.07 | 0.807 | 0.088 | -0.618 | 241 | 10000 | 29.79 | GPS1 | MMB |  | 22 | 225 | 232 | -2.578 | -1 | 12152 | ENR |  |  | AP | HDG | VS (ALTS) | 1.8 | 1.1 | 2.8 |  | 500 |  | 8 | 1 | -4.9 | 9.7 | 10125 | 42.8 | 203 | 020007FF N N 1 | 020007FF 1 | 2113 | ALT | 182 | 9 | 26.3 | 80 | 2580 | 22.4 | 14.3 | 13.3 | 2 | 10.9 | 10 | -26 | 343 | 361 | 344 | 371 | 1385 | 1330 | 1415 | 1330 | 72
2018-05-02 | 16:04 | 21:04 | -05:00 | 36.6013 | -99.5574 | 8916 | 3DDiff | 335035.6 | 133.4 | 258 | -67 | -15 | 3.7 | 238.7 | 1.5 | 11 | 8769 | 8632 | 721 | 130.9 | 152 | 0.35 | 1.25 | -0.01 | 1.038 | 0.041 | -0.572 | 241 | 10000 | 29.79 | GPS1 | MMB |  | 22 | 225 | 232 | -2.594 | -1 | 12152 | ENR |  |  | AP | HDG | VS (ALTS) | 2 | 0.5 | 1.8 |  | 500 |  | 5 | -1 | -4.9 | 9.5 | 10130 | 42.8 | 202 | 040007FF N N 1 | 040007FF 1 | 2113 | ALT | 183 | 9 | 26.3 | 80 | 2590 | 22.4 | 14.4 | 13.3 | 2 | 10.9 | 10 | -26 | 343 | 361 | 344 | 371 | 1380 | 1330 | 1415 | 1330 | 72
2018-05-02 | 16:04 | 21:04 | -05:00 | 36.6012 | -99.5581 | 8929 | 3DDiff | 335036.7 | 134.7 | 258 | -68 | -16 | 3.33 | 239.8 | 1.5 | 11 | 8781 | 8644 | 993 | 133.2 | 155 | -0.43 | 1.2 | 0.058 | 0.983 | 0.027 | -0.593 | 241 | 10000 | 29.79 | GPS1 | MMB |  | 21.9 | 225 | 232 | -2.609 | -1 | 12152 | ENR |  |  | AP | HDG | VS (ALTS) | 2.2 | 0.2 | 1.1 |  | 500 |  | 6 | 5 | -4.9 | 9.4 | 10124 | 42.7 | 201 | 040007FF N N 1 | 040007FF 1 | 2113 | ALT | 183 | 9 | 26.4 | 80 | 2600 | 22.4 | 14.4 | 13.3 | 2 | 11.1 | 10 | -26 | 344 | 361 | 344 | 372 | 1380 | 1330 | 1415 | 1325 | 72
2018-05-02 | 16:04 | 21:04 | -05:00 | 36.601 | -99.5589 | 8940 | 3DDiff | 335037.6 | 136.1 | 257 | -69 | -16 | 3.86 | 238 | 1.5 | 11 | 8779 | 8655 | 409 | 134.7 | 157 | -0.68 | 2.29 | -0.053 | 0.743 | 0.041 | -0.315 | 241 | 10000 | 29.79 | GPS1 | MMB |  | 21.9 | 225 | 232 | -2.625 | -1 | 12152 | ENR |  |  | AP | HDG | VS (ALTS) | 1.4 | -0.2 | 2.4 |  | 500 |  | 3 | 0 | -4.9 | 9.3 | 10125 | 42.7 | 200 | 020007FF N N 1 | 020007FF 1 | 2113 | ALT | 183 | 9 | 26.5 | 81 | 2580 | 22.3 | 14.4 | 13.3 | 2 | 11.2 | 10 | -26 | 344 | 361 | 344 | 372 | 1375 | 1325 | 1405 | 1325 | 72
2018-05-02 | 16:04 | 21:04 | -05:00 | 36.6009 | -99.5596 | 8948 | 3DDiff | 335038.6 | 137.5 | 259 | -69 | -16 | 2.49 | 243.4 | 1.5 | 11 | 8807 | 8665 | 882 | 134.4 | 156 | -0.59 | 1.03 | 0.012 | 1.022 | 0.013 | -0.465 | 241 | 10000 | 29.79 | GPS1 | MMB |  | 21.9 | 225 | 232 | -2.641 | -1 | 12152 | ENR |  |  | AP | HDG | VS (ALTS) | 1.7 | -0.1 | -2 |  | 500 |  | 4 | 6 | -4.9 | 9.2 | 10131 | 42.6 | 200 | 020007FF N N 1 | 020007FF 1 | 2113 | ALT | 183 | 9 | 26.1 | 80 | 2560 | 22.3 | 14.4 | 13.3 | 2 | 11.2 | 10 | -26 | 344 | 361 | 344 | 372 | 1370 | 1320 | 1400 | 1315 | 72
2018-05-02 | 16:04 | 21:04 | -05:00 | 36.6007 | -99.5604 | 8958 | 3DDiff | 335039.7 | 139.1 | 257 | -70 | -16 | 3.54 | 241.3 | 1.5 | 11 | 8792 | 8675 | 161 | 134 | 156 | -0.67 | 1.27 | -0.06 | 0.959 | 0.067 | -0.416 | 241 | 10000 | 29.79 | GPS1 | MMB |  | 21.8 | 225 | 232 | -2.656 | -1 | 12152 | ENR |  |  | AP | HDG | VS (ALTS) | -0.2 | -0.2 | -0.3 |  | 500 |  | -3 | 3 | -4.9 | 9.1 | 10138 | 42.5 | 200 | 040007FF N N 1 | 040007FF 1 | 2113 | ALT | 183 | 9 | 25.9 | 80 | 2590 | 22.2 | 14.4 | 13.3 | 2 | 11.3 | 10 | -26 | 344 | 361 | 345 | 372 | 1365 | 1315 | 1400 | 1315 | 72
2018-05-02 | 16:04 | 21:04 | -05:00 | 36.6006 | -99.5612 | 8968 | 3DDiff | 335040.6 | 140.4 | 257 | -71 | -17 | 2.81 | 242.1 | 1.5 | 11 | 8815 | 8678 | 686 | 135.8 | 158 | 0.3 | -1.49 | -0.025 | 1.341 | 0.012 | -0.639 | 241 | 10000 | 29.79 | GPS1 | MMB |  | 21.8 | 225 | 232 | -2.672 | -1 | 12152 | ENR |  |  | AP | HDG | VS (ALTS) | -0.8 | -0.1 | -0.9 |  | 500 |  | 1 | 3 | -4.9 | 9 | 10128 | 42.2 | 199 | 020007FF N N 1 | 020007FF 1 | 2113 | ALT | 183 | 9 | 25.8 | 80 | 2600 | 22.2 | 14.4 | 13.3 | 2 | 11.3 | 10 | -26 | 344 | 362 | 345 | 372 | 1365 | 1315 | 1400 | 1315 | 72
2018-05-02 | 16:04 | 21:04 | -05:00 | 36.6004 | -99.562 | 8980 | 3DDiff | 335041.7 | 141.6 | 256 | -71 | -17 | 3.96 | 241 | 1.5 | 11 | 8818 | 8690 | 444 | 138.8 | 162 | -0.02 | -0.3 | 0.016 | 0.971 | 0.03 | -0.816 | 241 | 10000 | 29.79 | GPS1 | MMB |  | 21.8 | 225 | 232 | -2.688 | -1 | 12152 | ENR |  |  | AP | HDG | VS (ALTS) | -0.8 | -0.2 | -0.1 |  | 500 |  | -2 | -2 | -4.9 | 8.9 | 10125 | 42 | 199 | 040007FF N N 1 | 040007FF 1 | 2113 | ALT | 183 | 9 | 25.8 | 80 | 2610 | 22.3 | 14.4 | 13.3 | 2 | 11.4 | 10 | -26 | 344 | 362 | 345 | 373 | 1365 | 1315 | 1400 | 1315 | 73
2018-05-02 | 16:04 | 21:04 | -05:00 | 36.6003 | -99.5628 | 8990 | 3DDiff | 335042.6 | 142.4 | 257 | -71 | -18 | 2.47 | 242.1 | 1.5 | 11 | 8831 | 8698 | 630 | 141.8 | 165 | 1.13 | -1.57 | -0.036 | 0.931 | -0.075 | -0.93 | 241 | 10000 | 29.79 | GPS1 | MMB |  | 21.7 | 225 | 232 | -2.707 | -1 | 12152 | ENR |  |  | AP | HDG | VS (ALTS) | -0.3 | 0.1 | -1 |  | 500 |  | 0 | -6 | -4.9 | 8.8 | 10123 | 41.6 | 199 | 040007FF N N 1 | 040007FF 1 | 2113 | ALT | 183 | 9 | 25.7 | 80 | 2600 | 22.3 | 14.4 | 13.3 | 2 | 11.4 | 9 | -26 | 344 | 362 | 345 | 373 | 1365 | 1310 | 1400 | 1310 | 73
2018-05-02 | 16:04 | 21:04 | -05:00 | 36.6001 | -99.5636 | 8996 | 3DDiff | 335043.7 | 142.9 | 258 | -71 | -18 | 0.72 | 246 | 1.5 | 11 | 8843 | 8712 | 492 | 144.6 | 168 | 2.24 | 0.23 | 0.068 | 1.103 | -0.104 | -1.136 | 241 | 10000 | 29.79 | GPS1 | MMB |  | 21.7 | 225 | 232 | -2.723 | -1 | 12152 | ENR |  |  | AP | HDG | VS (ALTS) | -1.8 | 0.6 | -4.4 |  | 500 |  | -2 | -6 | -4.9 | 8.7 | 10132 | 41.3 | 199 | 020007FF N N 1 | 020007FF 1 | 2113 | ALT | 184 | 9 | 25.4 | 80 | 2600 | 22.3 | 14.4 | 13.3 | 2 | 11.4 | 10 | -26 | 344 | 362 | 345 | 373 | 1365 | 1310 | 1400 | 1310 | 73
2018-05-02 | 16:04 | 21:04 | -05:00 | 36.6 | -99.5644 | 8999 | 3DDiff | 335044.6 | 143.1 | 255 | -71 | -18 | 1.45 | 243.2 | 1.5 | 11 | 8835 | 8713 | 315 | 146.2 | 170 | 2.63 | -2.73 | -0.095 | 1.245 | -0.048 | -0.789 | 241 | 10000 | 29.79 | GPS1 | MMB |  | 21.7 | 225 | 232 | -2.738 | -1 | 12152 | ENR |  |  | AP | HDG | VS (ALTS) | -3.1 | 1.7 | -2 |  | 500 |  | -3 | 2 | -4.9 | 8.7 | 10133 | 40.9 | 201 | 020007FF N N 1 | 020007FF 1 | 2113 | ALT | 184 | 9 | 25.3 | 80 | 2600 | 22.3 | 14.4 | 13.3 | 2 | 11.4 | 10 | -26 | 344 | 362 | 345 | 373 | 1365 | 1310 | 1400 | 1310 | 73
2018-05-02 | 16:04 | 21:04 | -05:00 | 36.5998 | -99.5652 | 9009 | 3DDiff | 335045.7 | 143.1 | 256 | -71 | -19 | 3.55 | 244 | 1.5 | 11 | 8854 | 8721 | 437 | 148.7 | 173 | 3.24 | -3.7 | 0.064 | 1.14 | 0.02 | -0.637 | 241 | 10000 | 29.79 | GPS1 | MMB |  | 21.6 | 225 | 232 | -2.754 | -1 | 12152 | ENR |  |  | AP | HDG | VS (ALTS) | -2.7 | 2.6 | -2.7 |  | 500 |  | 0 | -3 | -4.9 | 8.7 | 10138 | 40.5 | 202 | 040007FF N N 1 | 040007FF 1 | 2113 | ALT | 184 | 9 | 25.4 | 81 | 2600 | 22.3 | 14.4 | 13.3 | 2 | 11.4 | 10 | -26 | 344 | 362 | 345 | 373 | 1365 | 1310 | 1400 | 1310 | 73
2018-05-02 | 16:04 | 21:04 | -05:00 | 36.5996 | -99.566 | 9021 | 3DDiff | 335046.6 | 142.9 | 254 | -71 | -19 | 3.85 | 242.1 | 1.5 | 11 | 8859 | 8729 | 580 | 149.2 | 174 | 3.03 | -2.51 | -0.044 | 1.024 | -0.028 | -0.942 | 241 | 10000 | 29.79 | GPS1 | MMB |  | 21.6 | 225 | 232 | -2.77 | -1 | 12152 | ENR |  |  | AP | HDG | VS (ALTS) | -2.2 | 2.8 | -1 |  | 500 |  | 3 | -5 | -4.9 | 8.6 | 10143 | 40.1 | 203 | 040007FF N N 1 | 040007FF 1 | 2113 | ALT | 184 | 9 | 25.6 | 81 | 2600 | 22.3 | 14.4 | 13.3 | 2 | 11.4 | 10 | -26 | 344 | 362 | 345 | 373 | 1365 | 1310 | 1400 | 1310 | 73
2018-05-02 | 16:04 | 21:04 | -05:00 | 36.5994 | -99.5668 | 9034 | 3DDiff | 335047.7 | 142.6 | 255 | -71 | -20 | 3.58 | 242.2 | 1.5 | 11 | 8879 | 8743 | 692 | 150.5 | 175 | 2.78 | -0.02 | -0.003 | 1.02 | -0.076 | -1.068 | 241 | 10000 | 29.79 | GPS1 | MMB |  | 21.6 | 225 | 232 | -2.785 | -1 | 12152 | ENR |  |  | AP | HDG | VS (ALTS) | -1.5 | 2.7 | -1.2 |  | 500 |  | 1 | -13 | -4.9 | 8.5 | 10149 | 39.7 | 204 | 040007FF N N 1 | 040007FF 1 | 2113 | ALT | 184 | 9 | 25.7 | 81 | 2610 | 22.3 | 14.4 | 13.3 | 2 | 11.4 | 10 | -26 | 344 | 362 | 346 | 373 | 1365 | 1310 | 1400 | 1310 | 73
2018-05-02 | 16:04 | 21:04 | -05:00 | 36.5993 | -99.5676 | 9045 | 3DDiff | 335048.6 | 142.2 | 254 | -70 | -20 | 2.88 | 242.1 | 1.5 | 11 | 8887 | 8754 | 770 | 151.8 | 177 | 2.77 | -1.49 | 0.009 | 1.259 | -0.098 | -0.995 | 241 | 10000 | 29.79 | GPS1 | MMB |  | 21.5 | 225 | 232 | -2.797 | -1 | 12152 | ENR |  |  | AP | HDG | VS (ALTS) | -1.2 | 2.5 | -1 |  | 500 |  | 2 | -8 | -4.9 | 8.4 | 10151 | 39.4 | 205 | 040007FF N N 1 | 040007FF 1 | 2113 | ALT | 184 | 9 | 25.7 | 81 | 2610 | 22.3 | 14.4 | 13.3 | 2 | 11.5 | 10 | -26 | 344 | 362 | 346 | 373 | 1365 | 1310 | 1400 | 1310 | 73
2018-05-02 | 16:04 | 21:04 | -05:00 | 36.5991 | -99.5684 | 9057 | 3DDiff | 335049.7 | 142 | 252 | -70 | -20 | 3.62 | 238.5 | 1.5 | 11 | 8893 | 8765 | 673 | 153.9 | 179 | 1.93 | -1.52 | -0.043 | 1.171 | -0.076 | -0.914 | 241 | 10000 | 29.79 | GPS1 | MMB |  | 21.5 | 225 | 232 | -2.812 | -1 | 12152 | ENR |  |  | AP | HDG | VS (ALTS) | -0.2 | 2.2 | 2.4 |  | 500 |  | 2 | -7 | -4.9 | 8.3 | 10150 | 39 | 206 | 020007FF N N 1 | 020007FF 1 | 2113 | ALT | 184 | 9 | 25.8 | 80 | 2610 | 22.4 | 14.3 | 13.3 | 2 | 11.5 | 10 | -26 | 344 | 362 | 346 | 374 | 1365 | 1310 | 1400 | 1310 | 73
2018-05-02 | 16:04 | 21:04 | -05:00 | 36.5989 | -99.5691 | 9072 | 3DDiff | 335050.6 | 141.7 | 254 | -70 | -20 | 4.85 | 239.8 | 1.5 | 11 | 8921 | 8780 | 803 | 157 | 183 | 1.41 | 0.7 | -0.034 | 0.745 | -0.051 | -1.027 | 241 | 10000 | 29.79 | GPS1 | MMB |  | 21.5 | 225 | 232 | -2.828 | -1 | 12152 | ENR |  |  | AP | HDG | VS (ALTS) | 1.1 | 1.6 | 1.1 |  | 500 |  | 6 | -10 | -4.9 | 8.2 | 10154 | 38.8 | 206 | 040007FF N N 1 | 040007FF 1 | 2113 | ALT | 184 | 9 | 25.8 | 80 | 2610 | 22.4 | 14.4 | 13.3 | 2 | 11.5 | 10 | -26 | 344 | 362 | 346 | 374 | 1365 | 1310 | 1400 | 1310 | 73
2018-05-02 | 16:04 | 21:04 | -05:00 | 36.5987 | -99.57 | 9085 | 3DDiff | 335051.7 | 141.6 | 253 | -70 | -20 | 3.69 | 238.6 | 1.5 | 11 | 8928 | 8793 | 957 | 158.8 | 185 | 1.33 | 0.79 | -0.082 | 0.999 | -0.122 | -1.113 | 241 | 10000 | 29.79 | GPS1 | MMB |  | 21.4 | 225 | 232 | -2.844 | -1 | 12152 | ENR |  |  | AP | HDG | VS (ALTS) | 1.7 | 1.1 | 2.4 |  | 500 |  | 3 | -8 | -4.9 | 8.1 | 10161 | 38.7 | 207 | 040007FF N N 1 | 040007FF 1 | 2113 | ALT | 184 | 9 | 25.6 | 80 | 2600 | 22.5 | 14.4 | 13.3 | 2 | 11.5 | 10 | -26 | 345 | 362 | 346 | 374 | 1360 | 1305 | 1395 | 1305 | 73
2018-05-02 | 16:04 | 21:04 | -05:00 | 36.5985 | -99.5707 | 9094 | 3DDiff | 335052.6 | 141.5 | 255 | -70 | -20 | 1.84 | 241.1 | 1.5 | 11 | 8949 | 8810 | 937 | 159.8 | 186 | 1.46 | 0.95 | -0.016 | 0.917 | -0.147 | -1.232 | 241 | 10000 | 29.79 | GPS1 | MMB |  | 21.4 | 225 | 232 | -2.855 | -1 | 12152 | ENR |  |  | AP | HDG | VS (ALTS) | 1.6 | 1 | -0.1 |  | 500 |  | 6 | -13 | -4.9 | 8 | 10177 | 38.7 | 207 | 040007FF N N 1 | 040007FF 1 | 2113 | ALT | 184 | 9 | 25.9 | 79 | 2590 | 22.5 | 14.4 | 13.3 | 2 | 11.6 | 10 | -26 | 345 | 362 | 346 | 374 | 1355 | 1300 | 1390 | 1300 | 73
2018-05-02 | 16:04 | 21:04 | -05:00 | 36.5984 | -99.5715 | 9096 | 3DDiff | 335053.6 | 141.4 | 256 | -70 | -20 | -0.81 | 244 | 1.5 | 11 | 8962 | 8825 | 982 | 158.7 | 185 | 1.91 | 2.13 | -0.011 | 1.764 | -0.163 | -1.476 | 241 | 10000 | 29.79 | GPS1 | MMB |  | 21.4 | 224 | 232 | -2.871 | -1 | 12152 | ENR |  |  | AP | HDG | VS (ALTS) | -0.1 | 1.2 | -2.9 |  | 500 |  | 3 | -12 | -5 | 8.1 | 10200 | 38.8 | 208 | 040007FF N N 1 | 040007FF 1 | 2113 | ALT | 184 | 9 | 25.6 | 79 | 2590 | 22.4 | 14.4 | 13.3 | 2 | 11.6 | 10 | -26 | 345 | 362 | 346 | 374 | 1345 | 1295 | 1385 | 1295 | 73
2018-05-02 | 16:04 | 21:04 | -05:00 | 36.5982 | -99.5722 | 9103 | 3DDiff | 335054.6 | 139.5 | 255 | -67 | -19 | 5.2 | 242 | 1.5 | 11 | 8990 | 8843 | 1505 | 164.3 | 191 | -0.79 | 8.83 | 0.313 | 0.716 | 0.036 | 0.106 | 241 | 10000 | 29.79 | GPS1 | MMB |  | 21.3 | 224 | 232 | -2.887 | -1 | 12152 | ENR |  |  | AP | HDG | VS (ALTS) | -2.1 | 1.4 | -1 |  | 500 |  | -28 | 9 | -5 | 7.9 | 10201 | 39 | 210 | 020007FF N N 1 | 020007FF 1 | 2113 | ALT | 184 | 9 | 25.1 | 79 | 2670 | 22.6 | 14.4 | 13.3 | 2 | 12 | 10 | -26 | 345 | 363 | 346 | 374 | 1345 | 1295 | 1380 | 1290 | 74
2018-05-02 | 16:04 | 21:04 | -05:00 | 36.598 | -99.5731 | 9140 | 3D- | 335055.7 | 141.4 | 250 | -71 | -17 | 10.6 | 235 | 1.5 | 11 | 9005 | 8860 | 1838 | 167.6 | 195 | -0.37 | 3.92 | -0.113 | 0.695 | -0.094 | -0.903 | 241 | 10000 | 29.79 | GPS1 | MMB |  | 21.3 | 224 | 232 | -2.902 | -1 | 12152 | ENR |  |  | AP | HDG | VS (ALTS) | -1.9 | 0.6 | 7.4 |  | 500 |  | -15 | 5 | -5 | 7.7 | 10195 | 39.3 | 211 | 020007FF N N 1 | 020007FF 1 | 2113 | ALT | 184 | 9 | 25.2 | 79 | 2490 | 22.6 | 14.3 | 13.3 | 2 | 11.9 | 10 | -26 | 345 | 363 | 346 | 374 | 1340 | 1285 | 1370 | 1280 | 73
2018-05-02 | 16:04 | 21:04 | -05:00 | 36.5979 | -99.5738 | 9165 | 3D- | 335056.6 | 142 | 260 | -72 | -15 | 7.17 | 241.4 | 1.5 | 11 | 9011 | 8887 | -42 | 162.1 | 189 | 0.24 | 6.62 | -0.059 | 1.047 | -0.176 | -1.419 | 241 | 10000 | 29.79 | GPS1 | MMB |  | 21.3 | 224 | 232 | -2.918 | -1 | 12152 | ENR |  |  | AP | HDG | VS (ALTS) | 0.1 | -0.5 | -0.4 |  | 500 |  | -13 | 6 | -5 | 7.8 | 10251 | 39.7 | 211 | 020007FF N N 1 | 020007FF 1 | 2113 | ALT | 184 | 9 | 25.2 | 79 | 2560 | 22.5 | 14.4 | 13.3 | 2 | 11.9 | 10 | -26 | 345 | 363 | 346 | 374 | 1335 | 1280 | 1360 | 1275 | 72
2018-05-02 | 16:04 | 21:04 | -05:00 | 36.5977 | -99.5747 | 9186 | 3DDiff | 335057.6 | 142.4 | 260 | -72 | -16 | 5.72 | 246.2 | 1.5 | 11 | 9017 | 8878 | 1312 | 158.1 | 184 | 1.65 | 4.45 | 0.014 | 1.166 | -0.137 | -1.258 | 241 | 10000 | 29.79 | GPS1 | MMB |  | 21.2 | 224 | 232 | -2.938 | -1 | 12152 | ENR |  |  | AP | HDG | VS (ALTS) | 1.2 | -0.8 | -5 |  | 500 |  | -9 | 5 | -5 | 8 | 10257 | 40.4 | 211 | 020007FF N N 1 | 020007FF 1 | 2113 | ALT | 184 | 9 | 25.5 | 78 | 2620 | 22.4 | 14.4 | 13.3 | 2 | 12 | 10 | -26 | 345 | 363 | 346 | 374 | 1330 | 1275 | 1360 | 1270 | 73
2018-05-02 | 16:04 | 21:04 | -05:00 | 36.5976 | -99.5755 | 9206 | 3DDiff | 335058.6 | 142.6 | 258 | -72 | -15 | 5.56 | 242.6 | 1.5 | 11 | 9014 | 8896 | 48 | 152.6 | 178 | 2.9 | 0.95 | -0.015 | 1.186 | -0.071 | -1.28 | 241 | 10000 | 29.79 | GPS1 | MMB |  | 21.2 | 224 | 232 | -2.953 | -1 | 12152 | ENR |  |  | AP | HDG | VS (ALTS) | 0.7 | -0.3 | -1.8 |  | 500 |  | -18 | 3 | -5 | 8.1 | 10283 | 41 | 212 | 020007FF N N 1 | 020007FF 1 | 2113 | ALT | 184 | 9 | 25.4 | 78 | 2590 | 22.4 | 14.4 | 13.3 | 2 | 11.6 | 10 | -26 | 345 | 363 | 346 | 374 | 1325 | 1270 | 1355 | 1265 | 73
2018-05-02 | 16:04 | 21:04 | -05:00 | 36.5975 | -99.5762 | 9227 | 3D- | 335059.6 | 142.3 | 256 | -71 | -15 | 6.78 | 240.5 | 1.5 | 11 | 9046 | 8901 | 1215 | 149 | 174 | 2.87 | -2.91 | -0.021 | 1.843 | -0.037 | -0.444 | 241 | 10000 | 29.79 | GPS1 | MMB |  | 21.2 | 224 | 232 | -2.973 | -1 | 12152 | ENR |  |  | AP | HDG | VS (ALTS) | -0.5 | 1 | 0.4 |  | 500 |  | -8 | -9 | -5 | 8.1 | 10295 | 41.6 | 212 | 040007FF N N 1 | 040007FF 1 | 2113 | ALT | 183 | 9 | 25.6 | 78 | 2560 | 22.2 | 14.4 | 13.3 | 2 | 11.5 | 10 | -26 | 345 | 363 | 346 | 374 | 1320 | 1265 | 1350 | 1265 | 72
2018-05-02 | 16:04 | 21:04 | -05:00 | 36.5973 | -99.577 | 9267 | 3D- | 335060.6 | 141.8 | 257 | -71 | -16 | 12.85 | 240.9 | 1.5 | 11 | 9076 | 8929 | 1438 | 144 | 168 | 3.65 | -3.61 | 0.029 | 0.663 | 0.127 | -0.905 | 241 | 10000 | 29.79 | GPS1 | MMB |  | 21.1 | 224 | 232 | -2.988 | -1 | 12152 | ENR |  |  | AP | HDG | VS (ALTS) | 0.4 | 1.8 | 0.1 |  | 500 |  | -3 | -11 | -5 | 8.2 | 10339 | 42.2 | 212 | 020007FF N N 1 | 020007FF 1 | 2113 | ALT | 183 | 9 | 25.7 | 78 | 2440 | 20.7 | 14.3 | 13.3 | 2 | 10.6 | 10 | -26 | 345 | 362 | 346 | 374 | 1320 | 1265 | 1345 | 1260 | 69
2018-05-02 | 16:04 | 21:04 | -05:00 | 36.5972 | -99.5779 | 9305 | 3D- | 335061.7 | 139.5 | 259 | -69 | -16 | 10.77 | 242.8 | 1.5 | 11 | 9098 | 8958 | 1144 | 140.1 | 164 | 3.78 | -4.47 | 0.007 | 1.086 | -0.099 | -0.77 | 241 | 10000 | 29.79 | GPS1 | MMB |  | 21.1 | 224 | 232 | -3.004 | -1 | 12152 | ENR |  |  | AP | HDG | VS (ALTS) | -0.4 | 2.1 | -1.6 |  | 500 |  | 6 | -23 | -5 | 8.2 | 10376 | 42.7 | 211 | 020007FF N N 1 | 020007FF 1 | 2113 | ALT | 183 | 9 | 26.5 | 78 | 2500 | 16 | 14.4 | 13.3 | 2 | 8.3 | 10 | -26 | 345 | 362 | 346 | 374 | 1340 | 1275 | 1360 | 1280 | 60
2018-05-02 | 16:04 | 21:04 | -05:00 | 36.5971 | -99.5786 | 9342 | 3DDiff | 335062.6 | 136.4 | 256 | -67 | -16 | 12.02 | 241.5 | 1.5 | 11 | 9124 | 8976 | 1757 | 137.9 | 162 | 3.84 | -1.19 | 0.01 | 1 | 0.017 | -0.575 | 241 | 10000 | 29.79 | GPS1 | MMB |  | 21.1 | 224 | 232 | -3.02 | -1 | 12152 | ENR |  |  | AP | HDG | VS (ALTS) | -0.7 | 2.2 | -0.4 |  | 500 |  | 12 | -27 | -5 | 8.2 | 10400 | 43.1 | 211 | 040007FF N N 1 | 040007FF 1 | 2113 | ALT | 183 | 9 | 27 | 78 | 2700 | 13.4 | 14.4 | 13.3 | 2 | 6.9 | 10 | -26 | 344 | 362 | 346 | 373 | 1350 | 1285 | 1365 | 1285 | 51
2018-05-02 | 16:04 | 21:04 | -05:00 | 36.5969 | -99.5793 | 9380 | 3DDiff | 335063.6 | 134.1 | 256 | -67 | -16 | 10.74 | 240.4 | 1.5 | 11 | 9165 | 9011 | 1886 | 138.3 | 162 | 5.12 | 0.03 | -0.017 | 1.068 | -0.041 | -1.038 | 241 | 10000 | 29.79 | GPS1 | MMB |  | 21 | 224 | 232 | -3.035 | -1 | 12152 | ENR |  |  | AP | HDG | VS (ALTS) | -0.3 | 2.2 | 0.5 |  | 500 |  | 2 | -41 | -5 | 8.3 | 10444 | 43.5 | 211 | 040007FF N N 1 | 040007FF 1 | 2113 | ALT | 183 | 9 | 27.1 | 79 | 2610 | 12.6 | 14.4 | 13.3 | 2 | 6.3 | 10 | -26 | 344 | 362 | 346 | 373 | 1350 | 1290 | 1365 | 1290 | 45
2018-05-02 | 16:04 | 21:04 | -05:00 | 36.5968 | -99.5801 | 9416 | 3DDiff | 335064.7 | 132.2 | 255 | -66 | -16 | 9.79 | 238.9 | 1.5 | 11 | 9205 | 9048 | 2129 | 140 | 164 | 5.01 | 0.94 | -0.071 | 0.819 | -0.08 | -1.015 | 241 | 10000 | 29.79 | GPS1 | MMB |  | 21 | 224 | 232 | -3.051 | -1 | 12152 | ENR |  |  | AP | HDG | VS (ALTS) | 0.6 | 2.4 | 1.8 |  | 500 |  | 3 | -38 | -5 | 8.2 | 10489 | 43.7 | 211 | 040007FF N N 1 | 040007FF 1 | 2113 | ALT | 183 | 9 | 27 | 79 | 2670 | 14.6 | 14.4 | 13.3 | 2 | 7.1 | 10 | -26 | 343 | 361 | 345 | 372 | 1355 | 1295 | 1370 | 1295 | 46
2018-05-02 | 16:04 | 21:04 | -05:00 | 36.5966 | -99.5808 | 9444 | 3DDiff | 335065.6 | 131.2 | 256 | -65 | -16 | 7.68 | 237.9 | 1.5 | 11 | 9240 | 9084 | 2115 | 141 | 165 | 4.3 | 1.44 | -0.003 | 1.013 | -0.106 | -1.127 | 241 | 10000 | 29.79 | GPS1 | MMB |  | 21 | 224 | 232 | -3.066 | -1 | 12152 | ENR |  |  | AP | HDG | VS (ALTS) | 1.4 | 2.7 | 2.7 |  | 500 |  | 3 | -33 | -5 | 8.2 | 10528 | 43.9 | 210 | 040007FF N N 1 | 040007FF 1 | 2113 | ALT | 183 | 9 | 26.9 | 80 | 2580 | 16.3 | 14.4 | 13.3 | 2 | 8.1 | 10 | -26 | 343 | 360 | 345 | 372 | 1360 | 1295 | 1370 | 1295 | 49
2018-05-02 | 16:04 | 21:04 | -05:00 | 36.5965 | -99.5815 | 9466 | 3DDiff | 335066.6 | 130.2 | 256 | -65 | -16 | 6.16 | 237.7 | 1.5 | 11 | 9268 | 9116 | 2096 | 142.2 | 167 | 2.89 | 1.85 | -0.011 | 0.82 | -0.096 | -1.004 | 241 | 10000 | 29.79 | GPS1 | MMB |  | 20.9 | 224 | 232 | -3.078 | -1 | 12152 | ENR |  |  | AP | HDG | VS (ALTS) | 2.7 | 2.6 | 2.9 |  | 500 |  | 6 | -29 | -5 | 8.2 | 10562 | 44.2 | 210 | 040007FF N N 1 | 040007FF 1 | 2113 | ALT | 183 | 9 | 26.1 | 80 | 2610 | 18.2 | 14.4 | 13.3 | 2 | 9.3 | 11 | -26 | 343 | 360 | 345 | 371 | 1360 | 1295 | 1370 | 1290 | 54
2018-05-02 | 16:04 | 21:04 | -05:00 | 36.5963 | -99.5823 | 9483 | 3DDiff | 335067.7 | 129.8 | 257 | -65 | -15 | 4.28 | 237.9 | 1.5 | 11 | 9290 | 9148 | 1473 | 143.2 | 168 | 2.99 | 3.3 | -0.082 | 0.96 | -0.097 | -0.983 | 241 | 10000 | 29.79 | GPS1 | MMB |  | 20.9 | 224 | 232 | -3.094 | -1 | 12152 | ENR |  |  | AP | HDG | VS (ALTS) | 2.5 | 2.1 | 2.6 |  | 500 |  | 2 | -32 | -5 | 8.1 | 10595 | 44.4 | 210 | 040007FF N N 1 | 040007FF 1 | 2113 | ALT | 183 | 9 | 24.9 | 80 | 2610 | 20 | 14.4 | 13.3 | 2 | 10.8 | 12 | -26 | 342 | 360 | 344 | 371 | 1350 | 1290 | 1365 | 1285 | 60
2018-05-02 | 16:04 | 21:04 | -05:00 | 36.5962 | -99.583 | 9495 | 3DDiff | 335068.7 | 129.7 | 256 | -65 | -15 | 3.35 | 237.4 | 1.5 | 11 | 9306 | 9165 | 1232 | 143.3 | 168 | 2.76 | 2.13 | -0.003 | 1.049 | -0.058 | -0.854 | 241 | 10000 | 29.79 | GPS1 | MMB |  | 20.9 | 224 | 232 | -3.109 | -1 | 12152 | ENR |  |  | AP | HDG | VS (ALTS) | 2.8 | 1.9 | 3.1 |  | 500 |  | 6 | -24 | -5 | 8 | 10611 | 44.7 | 209 | 040007FF N N 1 | 040007FF 1 | 2113 | ALT | 183 | 9 | 24.3 | 80 | 2590 | 21 | 14.3 | 13.3 | 2 | 11.7 | 15 | -26 | 342 | 359 | 344 | 371 | 1340 | 1280 | 1355 | 1275 | 65
2018-05-02 | 16:04 | 21:04 | -05:00 | 36.5961 | -99.5837 | 9505 | 3DDiff | 335069.6 | 129.6 | 257 | -65 | -15 | 3.19 | 238.6 | 1.5 | 11 | 9319 | 9181 | 1104 | 143.2 | 168 | 2.45 | 2.42 | 0.023 | 0.899 | -0.024 | -0.753 | 241 | 10000 | 29.79 | GPS1 | MMB |  | 20.8 | 224 | 232 | -3.125 | -1 | 12152 | ENR |  |  | AP | HDG | VS (ALTS) | 3 | 1.9 | 2.1 |  | 500 |  | 6 | -23 | -5 | 8 | 10624 | 45 | 209 | 040007FF N N 1 | 040007FF 1 | 2113 | ALT | 183 | 9 | 24.8 | 80 | 2590 | 21.4 | 14.4 | 13.3 | 2 | 12 | 18 | -26 | 342 | 359 | 344 | 371 | 1330 | 1275 | 1350 | 1265 | 67
2018-05-02 | 16:04 | 21:04 | -05:00 | 36.5959 | -99.5844 | 9514 | 3DDiff | 335070.6 | 129.6 | 258 | -65 | -15 | 2.51 | 239 | 1.5 | 11 | 9327 | 9195 | 732 | 143.3 | 168 | 2.67 | 1.86 | -0.02 | 1.001 | -0.047 | -0.835 | 241 | 10000 | 29.79 | GPS1 | MMB |  | 20.8 | 224 | 232 | -3.141 | -1 | 12152 | ENR |  |  | AP | HDG | VS (ALTS) | 2.2 | 2.1 | 1.7 |  | 500 |  | 4 | -21 | -5 | 7.9 | 10634 | 45.4 | 209 | 040007FF N N 1 | 040007FF 1 | 2113 | ALT | 183 | 9 | 25.3 | 79 | 2600 | 21.7 | 14.4 | 13.3 | 2 | 12 | 20 | -26 | 342 | 359 | 344 | 371 | 1325 | 1270 | 1345 | 1260 | 69
2018-05-02 | 16:04 | 21:04 | -05:00 | 36.5958 | -99.5852 | 9523 | 3DDiff | 335071.6 | 129.7 | 257 | -65 | -14 | 2.8 | 238.6 | 1.5 | 11 | 9333 | 9204 | 574 | 143.2 | 168 | 2.66 | 1.59 | -0.042 | 0.974 | -0.023 | -0.755 | 241 | 10000 | 29.79 | GPS1 | MMB |  | 20.8 | 223 | 232 | -3.156 | -1 | 12152 | ENR |  |  | AP | HDG | VS (ALTS) | 1.9 | 2.4 | 2.1 |  | 500 |  | 4 | -19 | -5 | 7.9 | 10640 | 45.7 | 209 | 040007FF N N 1 | 040007FF 1 | 2113 | ALT | 184 | 9 | 25.5 | 79 | 2600 | 21.9 | 14.4 | 13.3 | 2 | 11.8 | 24 | -26 | 342 | 359 | 344 | 371 | 1325 | 1265 | 1345 | 1260 | 70
2018-05-02 | 16:04 | 21:04 | -05:00 | 36.5957 | -99.5859 | 9530 | 3DDiff | 335072.6 | 129.8 | 258 | -65 | -14 | 1.35 | 239.1 | 1.5 | 11 | 9343 | 9213 | 527 | 142.4 | 167 | 0.98 | 2.31 | -0.004 | 0.792 | -0.056 | -1.061 | 241 | 10000 | 29.79 | GPS1 | MMB |  | 20.8 | 223 | 232 | -3.172 | -1 | 12152 | ENR |  |  | AP | HDG | VS (ALTS) | 2 | 2.5 | 1.7 |  | 500 |  | 2 | -5 | -5 | 7.9 | 10649 | 46.1 | 209 | 040007FF N N 1 | 040007FF 1 | 2113 | ALT | 184 | 9 | 25.5 | 79 | 2590 | 21.9 | 14.4 | 13.3 | 2 | 11.6 | 26 | -26 | 342 | 359 | 344 | 370 | 1320 | 1265 | 1345 | 1255 | 71
2018-05-02 | 16:04 | 21:04 | -05:00 | 36.5956 | -99.5866 | 9529 | 3DDiff | 335073.6 | 130.4 | 258 | -66 | -14 | -0.84 | 239.6 | 1.5 | 11 | 9345 | 9219 | 327 | 141.4 | 166 | 0.62 | 3.19 | -0.029 | 0.824 | -0.112 | -1.04 | 241 | 10000 | 29.79 | GPS1 | MMB |  | 20.7 | 223 | 232 | -3.188 | -1 | 12152 | ENR |  |  | AP | HDG | VS (ALTS) | 1.6 | 2.6 | 1.2 |  | 500 |  | -3 | 8 | -5 | 7.9 | 10659 | 46.4 | 209 | 040007FF N N 1 | 040007FF 1 | 2113 | ALT | 184 | 9 | 25.6 | 79 | 2590 | 21.9 | 14.4 | 13.3 | 2 | 11.8 | 26 | -26 | 342 | 359 | 344 | 370 | 1315 | 1260 | 1340 | 1250 | 71
2018-05-02 | 16:04 | 21:04 | -05:00 | 36.5954 | -99.5874 | 9523 | 3DDiff | 335074.7 | 131.3 | 258 | -66 | -14 | -2.23 | 239.4 | 1.5 | 11 | 9341 | 9221 | 56 | 140.4 | 165 | 0.22 | 2 | -0.074 | 0.872 | -0.076 | -0.903 | 241 | 10000 | 29.79 | GPS1 | MMB |  | 20.7 | 223 | 232 | -3.203 | -1 | 12152 | ENR |  |  | AP | HDG | VS (ALTS) | 1.4 | 2.6 | 1.4 |  | 500 |  | -1 | 15 | -5 | 7.9 | 10663 | 46.8 | 209 | 040007FF N N 1 | 040007FF 1 | 2113 | ALT | 184 | 9 | 25.2 | 79 | 2580 | 21.9 | 14.3 | 13.3 | 2 | 11.9 | 26 | -26 | 342 | 359 | 344 | 370 | 1315 | 1260 | 1340 | 1250 | 71
2018-05-02 | 16:04 | 21:04 | -05:00 | 36.5953 | -99.5881 | 9514 | 3DDiff | 335075.6 | 132.3 | 258 | -67 | -14 | -3.08 | 239.6 | 1.5 | 11 | 9338 | 9219 | -148 | 139.3 | 163 | 0.23 | 2.43 | -0.063 | 1.057 | -0.055 | -0.694 | 241 | 10000 | 29.79 | GPS1 | MMB |  | 20.7 | 223 | 232 | -3.219 | -1 | 12152 | ENR |  |  | AP | HDG | VS (ALTS) | 1.3 | 2.4 | 1.2 |  | 500 |  | -3 | 15 | -5 | 7.9 | 10664 | 47.1 | 208 | 040007FF N N 1 | 040007FF 1 | 2113 | ALT | 184 | 9 | 25 | 79 | 2570 | 21.7 | 14.4 | 13.3 | 2 | 11.8 | 26 | -26 | 341 | 359 | 343 | 370 | 1310 | 1260 | 1335 | 1250 | 70
2018-05-02 | 16:04 | 21:04 | -05:00 | 36.5952 | -99.5889 | 9502 | 3DDiff | 335076.6 | 133.3 | 258 | -67 | -14 | -3.87 | 239.5 | 1.5 | 11 | 9327 | 9214 | -395 | 138.9 | 163 | 0.61 | 1.21 | -0.049 | 1.081 | -0.04 | -0.888 | 241 | 10000 | 29.79 | GPS1 | MMB |  | 20.6 | 223 | 232 | -3.234 | -1 | 12152 | ENR |  |  | AP | HDG | VS (ALTS) | 1.2 | 2.3 | 1.2 |  | 500 |  | 0 | 16 | -5 | 8 | 10659 | 47.4 | 208 | 040007FF N N 1 | 040007FF 1 | 2113 | ALT | 184 | 9 | 25.3 | 79 | 2590 | 21.7 | 14.4 | 13.3 | 2 | 11.6 | 26 | -26 | 341 | 359 | 343 | 370 | 1310 | 1260 | 1335 | 1250 | 70
2018-05-02 | 16:04 | 21:04 | -05:00 | 36.595 | -99.5896 | 9490 | 3DDiff | 335077.7 | 134.4 | 257 | -68 | -14 | -3.36 | 238.7 | 1.5 | 11 | 9316 | 9204 | -439 | 138.6 | 163 | 0.51 | 2.91 | -0.043 | 0.989 | -0.009 | -0.627 | 241 | 10000 | 29.79 | GPS1 | MMB |  | 20.6 | 223 | 232 | -3.25 | -1 | 12152 | ENR |  |  | AP | HDG | VS (ALTS) | 1.6 | 2.3 | 2.1 |  | 500 |  | -2 | 20 | -5 | 8 | 10646 | 47.7 | 207 | 040007FF N N 1 | 040007FF 1 | 2113 | ALT | 184 | 9 | 25.5 | 79 | 2590 | 21.7 | 14.4 | 13.3 | 2 | 11.5 | 26 | -26 | 341 | 358 | 343 | 370 | 1310 | 1260 | 1335 | 1245 | 70
2018-05-02 | 16:04 | 21:04 | -05:00 | 36.5949 | -99.5904 | 9478 | 3DDiff | 335078.6 | 135.4 | 258 | -69 | -14 | -3.77 | 239.5 | 1.5 | 11 | 9308 | 9196 | -626 | 138 | 162 | 1.36 | 2.51 | -0.041 | 1.169 | -0.01 | -0.749 | 241 | 10000 | 29.79 | GPS1 | MMB |  | 20.6 | 223 | 232 | -3.266 | -1 | 12152 | ENR |  |  | AP | HDG | VS (ALTS) | 1.6 | 2.4 | 1.3 |  | 500 |  | -6 | 17 | -5 | 8 | 10640 | 47.9 | 207 | 040007FF N N 1 | 040007FF 1 | 2113 | ALT | 184 | 9 | 25.8 | 79 | 2570 | 21.7 | 14.4 | 13.3 | 2 | 11.5 | 26 | -26 | 341 | 358 | 343 | 370 | 1305 | 1255 | 1335 | 1245 | 70
2018-05-02 | 16:04 | 21:04 | -05:00 | 36.5948 | -99.5912 | 9467 | 3DDiff | 335079.7 | 136.4 | 258 | -69 | -14 | -3.14 | 238.8 | 1.5 | 11 | 9294 | 9183 | -498 | 136.5 | 160 | 1.67 | 0.13 | -0.048 | 1.091 | 0.021 | -0.711 | 241 | 10000 | 29.79 | GPS1 | MMB |  | 20.5 | 223 | 232 | -3.285 | -1 | 12152 | ENR |  |  | AP | HDG | VS (ALTS) | 1.7 | 2.8 | 2 |  | 500 |  | 0 | 20 | -5 | 8 | 10631 | 48.1 | 206 | 040007FF N N 1 | 040007FF 1 | 2113 | ALT | 185 | 9 | 25.7 | 79 | 2570 | 21.7 | 14.4 | 13.3 | 2 | 11.5 | 26 | -26 | 341 | 358 | 343 | 370 | 1305 | 1255 | 1335 | 1245 | 70
2018-05-02 | 16:04 | 21:04 | -05:00 | 36.5947 | -99.5919 | 9459 | 3DDiff | 335080.6 | 137 | 260 | -69 | -14 | -2.28 | 242.1 | 1.5 | 11 | 9300 | 9180 | -387 | 136.9 | 161 | 1.34 | 0.51 | 0.031 | 1.408 | 0.024 | -0.524 | 241 | 10000 | 29.79 | GPS1 | MMB |  | 20.5 | 223 | 232 | -3.301 | -1 | 12152 | ENR |  |  | AP | HDG | VS (ALTS) | 1.1 | 2.9 | -0.9 |  | 500 |  | 1 | 19 | -5 | 8 | 10627 | 48.2 | 205 | 020007FF N N 1 | 020007FF 1 | 2113 | ALT | 185 | 9 | 26 | 79 | 2590 | 21.7 | 14.4 | 13.3 | 2 | 11.5 | 24 | -26 | 341 | 358 | 343 | 370 | 1305 | 1255 | 1335 | 1245 | 70
2018-05-02 | 16:04 | 21:04 | -05:00 | 36.5945 | -99.5927 | 9458 | 3DDiff | 335081.6 | 138 | 257 | -70 | -14 | 0.43 | 238.4 | 1.5 | 11 | 9277 | 9169 | -544 | 138 | 162 | 0.47 | 0.79 | -0.045 | 1.084 | 0.1 | -0.593 | 241 | 10000 | 29.79 | GPS1 | MMB |  | 20.5 | 223 | 232 | -3.316 | -1 | 12152 | ENR |  |  | AP | HDG | VS (ALTS) | 0.3 | 2.6 | 2.2 |  | 500 |  | 0 | 27 | -5 | 8 | 10613 | 48.2 | 205 | 020007FF N N 1 | 020007FF 1 | 2113 | ALT | 185 | 9 | 26 | 79 | 2590 | 21.8 | 14.4 | 13.3 | 2 | 11.6 | 23 | -26 | 341 | 358 | 343 | 370 | 1305 | 1255 | 1335 | 1245 | 71
2018-05-02 | 16:04 | 21:04 | -05:00 | 36.5944 | -99.5935 | 9460 | 3DDiff | 335082.6 | 138.9 | 259 | -70 | -15 | 1.04 | 241.6 | 1.5 | 11 | 9292 | 9167 | -111 | 139.4 | 163 | 1.61 | 2.91 | 0.013 | 1.274 | 0.02 | -0.628 | 241 | 10000 | 29.79 | GPS1 | MMB |  | 20.5 | 223 | 232 | -3.336 | -1 | 12152 | ENR |  |  | AP | HDG | VS (ALTS) | 1 | 2.3 | -0.5 |  | 500 |  | -2 | 14 | -5 | 8 | 10609 | 48.2 | 204 | 020007FF N N 1 | 020007FF 1 | 2113 | ALT | 185 | 9 | 25.9 | 80 | 2590 | 21.9 | 14.4 | 13.3 | 2 | 11.6 | 20 | -26 | 341 | 358 | 343 | 370 | 1305 | 1255 | 1335 | 1245 | 71
2018-05-02 | 16:04 | 21:04 | -05:00 | 36.5943 | -99.5943 | 9466 | 3DDiff | 335083.6 | 139.7 | 257 | -71 | -14 | 1.59 | 238.1 | 1.5 | 11 | 9277 | 9162 | -156 | 139.9 | 164 | 1.88 | 0.11 | -0.005 | 0.943 | -0.011 | -0.843 | 241 | 10000 | 29.79 | GPS1 | MMB |  | 20.4 | 223 | 232 | -3.352 | -1 | 12152 | ENR |  |  | AP | HDG | VS (ALTS) | 0.6 | 2 | 2.5 |  | 500 |  | -4 | 10 | -5 | 8 | 10602 | 48.2 | 204 | 020007FF N N 1 | 020007FF 1 | 2113 | ALT | 185 | 9 | 25.6 | 80 | 2610 | 22 | 14.4 | 13.3 | 2 | 11.6 | 18 | -26 | 341 | 358 | 343 | 370 | 1305 | 1255 | 1335 | 1245 | 71
2018-05-02 | 16:04 | 21:04 | -05:00 | 36.5941 | -99.5951 | 9472 | 3DDiff | 335084.6 | 140.1 | 258 | -71 | -15 | 2.51 | 239.1 | 1.5 | 11 | 9296 | 9166 | 247 | 142.2 | 167 | 2.93 | -0.72 | 0.046 | 0.981 | -0.023 | -0.588 | 241 | 10000 | 29.79 | GPS1 | MMB |  | 20.4 | 223 | 232 | -3.367 | -1 | 12152 | ENR |  |  | AP | HDG | VS (ALTS) | 1.6 | 2.2 | 1.6 |  | 500 |  | 5 | 3 | -5 | 7.9 | 10597 | 48.1 | 203 | 040007FF N N 1 | 040007FF 1 | 2113 | ALT | 185 | 9 | 26 | 80 | 2610 | 22 | 14.4 | 13.3 | 2 | 11.6 | 17 | -26 | 341 | 358 | 343 | 370 | 1305 | 1255 | 1335 | 1245 | 72
2018-05-02 | 16:04 | 21:04 | -05:00 | 36.594 | -99.5958 | 9481 | 3DDiff | 335085.6 | 140.3 | 258 | -71 | -15 | 2.05 | 238.2 | 1.5 | 11 | 9297 | 9171 | 468 | 143.4 | 168 | 2.8 | 0.38 | -0.067 | 0.722 | -0.017 | -1.065 | 241 | 10000 | 29.79 | GPS1 | MMB |  | 20.4 | 223 | 232 | -3.387 | -1 | 12152 | ENR |  |  | AP | HDG | VS (ALTS) | 2.2 | 2.2 | 2.5 |  | 500 |  | 7 | 2 | -5 | 7.9 | 10597 | 48 | 202 | 040007FF N N 1 | 040007FF 1 | 2113 | ALT | 185 | 9 | 25.9 | 80 | 2600 | 22 | 14.4 | 13.3 | 2 | 11.6 | 17 | -26 | 340 | 358 | 343 | 370 | 1305 | 1255 | 1335 | 1245 | 72
2018-05-02 | 16:04 | 21:04 | -05:00 | 36.5939 | -99.5966 | 9485 | 3DDiff | 335086.6 | 140.3 | 261 | -71 | -15 | 1.62 | 242.8 | 1.5 | 11 | 9319 | 9185 | 393 | 144.4 | 169 | 3.1 | -0.63 | 0.075 | 1.333 | -0.083 | -0.475 | 241 | 10000 | 29.79 | GPS1 | MMB |  | 20.3 | 223 | 232 | -3.402 | -1 | 12152 | ENR |  |  | AP | HDG | VS (ALTS) | 1.9 | 2.5 | -1.6 |  | 500 |  | 9 | 1 | -5 | 7.8 | 10610 | 48 | 202 | 020007FF N N 1 | 020007FF 1 | 2113 | ALT | 185 | 9 | 25.6 | 80 | 2590 | 22 | 14.4 | 13.3 | 2 | 11.7 | 17 | -26 | 340 | 358 | 343 | 369 | 1305 | 1255 | 1335 | 1245 | 71
2018-05-02 | 16:05 | 21:04 | -05:00 | 36.5937 | -99.5974 | 9495 | 3DDiff | 335087.7 | 140.5 | 258 | -71 | -15 | 2.59 | 240.9 | 1.5 | 11 | 9310 | 9186 | 475 | 142.1 | 167 | 2.62 | -1.52 | -0.021 | 0.952 | 0.063 | -0.822 | 241 | 10000 | 29.79 | GPS1 | MMB |  | 20.3 | 222 | 232 | -3.418 | -1 | 12152 | ENR |  |  | AP | HDG | VS (ALTS) | 0.1 | 2.5 | 0.2 |  | 500 |  | 11 | 10 | -5 | 7.9 | 10620 | 47.9 | 202 | 040007FF N N 1 | 040007FF 1 | 2113 | ALT | 185 | 9 | 25.8 | 80 | 2560 | 22 | 14.4 | 13.3 | 2 | 11.7 | 17 | -26 | 340 | 358 | 343 | 369 | 1305 | 1255 | 1335 | 1245 | 71
2018-05-02 | 16:05 | 21:05 | -05:00 | 36.5936 | -99.5982 | 9504 | 3DDiff | 335088.6 | 140.7 | 259 | -71 | -15 | 3.24 | 242.1 | 1.5 | 11 | 9323 | 9194 | 312 | 140.5 | 165 | 2.96 | -0.23 | 0.029 | 0.884 | 0.016 | -0.584 | 241 | 10000 | 29.79 | GPS1 | MMB |  | 20.3 | 222 | 232 | -3.438 | -1 | 12152 | ENR |  |  | AP | HDG | VS (ALTS) | -0.4 | 2.5 | -0.9 |  | 500 |  | 6 | 1 | -5 | 7.9 | 10634 | 47.8 | 202 | 040007FF N N 1 | 040007FF 1 | 2113 | ALT | 185 | 9 | 25.6 | 80 | 2590 | 21.9 | 14.4 | 13.3 | 2 | 11.6 | 17 | -26 | 340 | 357 | 343 | 369 | 1305 | 1255 | 1335 | 1245 | 71
2018-05-02 | 16:05 | 21:05 | -05:00 | 36.5935 | -99.599 | 9514 | 3DDiff | 335089.7 | 140.9 | 257 | -71 | -16 | 2.75 | 239.6 | 1.5 | 11 | 9320 | 9197 | 274 | 138.9 | 163 | 3.43 | -0.26 | -0.02 | 1.143 | -0.037 | -0.683 | 241 | 10000 | 29.79 | GPS1 | MMB |  | 20.2 | 222 | 232 | -3.453 | -1 | 12152 | ENR |  |  | AP | HDG | VS (ALTS) | -0.1 | 3 | 1.2 |  | 500 |  | 4 | 9 | -5 | 7.9 | 10634 | 47.6 | 202 | 040007FF N N 1 | 040007FF 1 | 2113 | ALT | 185 | 9 | 25.5 | 80 | 2590 | 21.9 | 14.4 | 13.3 | 2 | 11.5 | 17 | -26 | 340 | 357 | 343 | 369 | 1305 | 1255 | 1335 | 1245 | 71
2018-05-02 | 16:05 | 21:05 | -05:00 | 36.5933 | -99.6 | 9527 | 3DDiff | 335090.9 | 141 | 258 | -71 | -16 | 3.41 | 241 | 1.5 | 11 | 9340 | 9210 | 348 | 138.7 | 163 | 3.78 | 2.1 | -0.032 | 1.078 | 0.006 | -0.842 | 241 | 10000 | 29.79 | GPS1 | MMB |  | 20.2 | 222 | 232 | -3.473 | -1 | 12152 | ENR |  |  | AP | HDG | VS (ALTS) | 0 | 3.2 | -0.2 |  | 500 |  | -1 | 5 | -5 | 7.9 | 10644 | 47.3 | 202 | 040007FF N N 1 | 040007FF 1 | 2113 | ALT | 185 | 9 | 25.7 | 79 | 2590 | 21.9 | 14.4 | 13.3 | 2 | 11.6 | 17 | -26 | 340 | 357 | 343 | 369 | 1305 | 1255 | 1335 | 1245 | 71
2018-05-02 | 16:05 | 21:05 | -05:00 | 36.5932 | -99.6006 | 9538 | 3DDiff | 335091.7 | 141 | 256 | -71 | -16 | 3.94 | 238.9 | 1.5 | 11 | 9344 | 9214 | 536 | 138.8 | 163 | 3.37 | 0.51 | -0.079 | 0.813 | -0.008 | -0.753 | 241 | 10000 | 29.79 | GPS1 | MMB |  | 20.2 | 222 | 232 | -3.488 | -1 | 12152 | ENR |  |  | AP | HDG | VS (ALTS) | 0.3 | 3.3 | 1.7 |  | 500 |  | -2 | 3 | -5 | 7.8 | 10647 | 47.1 | 202 | 040007FF N N 1 | 040007FF 1 | 2113 | ALT | 185 | 9 | 25.9 | 79 | 2600 | 21.9 | 14.4 | 13.3 | 2 | 11.6 | 17 | -26 | 340 | 357 | 343 | 369 | 1305 | 1255 | 1335 | 1245 | 71
2018-05-02 | 16:05 | 21:05 | -05:00 | 36.593 | -99.6014 | 9550 | 3DDiff | 335092.7 | 140.9 | 258 | -71 | -16 | 3.68 | 240.4 | 1.5 | 11 | 9366 | 9227 | 801 | 140.6 | 165 | 3.43 | 1.08 | 0.019 | 0.933 | -0.032 | -0.713 | 241 | 10000 | 29.79 | GPS1 | MMB |  | 20.1 | 222 | 232 | -3.504 | -1 | 12152 | ENR |  |  | AP | HDG | VS (ALTS) | 1.1 | 3.3 | 0.6 |  | 500 |  | 1 | 2 | -5 | 7.8 | 10655 | 46.8 | 201 | 040007FF N N 1 | 040007FF 1 | 2113 | ALT | 185 | 9 | 25.8 | 79 | 2610 | 21.9 | 14.4 | 13.3 | 2 | 11.6 | 17 | -26 | 340 | 357 | 342 | 369 | 1305 | 1255 | 1335 | 1245 | 72
2018-05-02 | 16:05 | 21:05 | -05:00 | 36.5929 | -99.6022 | 9561 | 3DDiff | 335093.6 | 140.7 | 258 | -71 | -15 | 3.31 | 240.9 | 1.5 | 11 | 9373 | 9241 | 538 | 141.9 | 167 | 3.55 | 2.95 | 0.042 | 1.149 | -0.038 | -0.968 | 241 | 10000 | 29.79 | GPS1 | MMB |  | 20.1 | 222 | 232 | -3.52 | -1 | 12152 | ENR |  |  | AP | HDG | VS (ALTS) | 0.3 | 3 | 0.1 |  | 500 |  | -4 | -5 | -5 | 7.7 | 10667 | 46.5 | 201 | 040007FF N N 1 | 040007FF 1 | 2113 | ALT | 185 | 9 | 25.6 | 79 | 2600 | 21.9 | 14.4 | 13.3 | 2 | 11.6 | 17 | -26 | 340 | 357 | 342 | 369 | 1305 | 1255 | 1335 | 1245 | 72
2018-05-02 | 16:05 | 21:05 | -05:00 | 36.5928 | -99.603 | 9573 | 3DDiff | 335094.6 | 140.5 | 256 | -71 | -15 | 2.97 | 238.2 | 1.5 | 11 | 9378 | 9247 | 831 | 142.1 | 167 | 2.96 | -1.26 | -0.116 | 0.699 | -0.028 | -0.844 | 241 | 10000 | 29.79 | GPS1 | MMB |  | 20.1 | 222 | 232 | -3.539 | -1 | 12152 | ENR |  |  | AP | HDG | VS (ALTS) | 0.8 | 3 | 2.5 |  | 500 |  | -3 | 4 | -5 | 7.7 | 10674 | 46.2 | 201 | 020007FF N N 1 | 020007FF 1 | 2113 | ALT | 185 | 9 | 25.4 | 79 | 2590 | 21.9 | 14.3 | 13.3 | 2 | 11.7 | 17 | -26 | 340 | 357 | 342 | 369 | 1305 | 1255 | 1335 | 1245 | 71
2018-05-02 | 16:05 | 21:05 | -05:00 | 36.5926 | -99.6038 | 9579 | 3DDiff | 335095.7 | 140.3 | 259 | -71 | -15 | 1.35 | 240.2 | 1.5 | 11 | 9394 | 9265 | 346 | 142.5 | 167 | 3.11 | 1.44 | -0.022 | 1.084 | -0.085 | -0.948 | 241 | 10000 | 29.79 | GPS1 | MMB |  | 20 | 222 | 232 | -3.555 | -1 | 12152 | ENR |  |  | AP | HDG | VS (ALTS) | 1.5 | 2.9 | 0.3 |  | 500 |  | -1 | 0 | -5 | 7.7 | 10694 | 45.9 | 200 | 020007FF N N 1 | 020007FF 1 | 2113 | ALT | 185 | 9 | 25.3 | 79 | 2600 | 21.9 | 14.4 | 13.3 | 2 | 11.6 | 17 | -26 | 340 | 357 | 342 | 369 | 1305 | 1255 | 1335 | 1245 | 71
2018-05-02 | 16:05 | 21:05 | -05:00 | 36.5925 | -99.6045 | 9584 | 3DDiff | 335096.6 | 140.1 | 257 | -70 | -15 | 1.52 | 238.5 | 1.5 | 11 | 9394 | 9267 | 626 | 142.5 | 167 | 2.84 | -0.46 | -0.053 | 0.973 | -0.029 | -0.763 | 241 | 10000 | 29.79 | GPS1 | MMB |  | 20 | 222 | 232 | -3.57 | -1 | 12152 | ENR |  |  | AP | HDG | VS (ALTS) | 1.4 | 2.9 | 2.2 |  | 500 |  | 1 | 5 | -5 | 7.7 | 10692 | 45.7 | 200 | 040007FF N N 1 | 040007FF 1 | 2113 | ALT | 185 | 9 | 25.6 | 79 | 2590 | 21.8 | 14.4 | 13.3 | 2 | 11.6 | 17 | -26 | 339 | 357 | 342 | 369 | 1305 | 1255 | 1335 | 1245 | 71
2018-05-02 | 16:05 | 21:05 | -05:00 | 36.5923 | -99.6053 | 9589 | 3DDiff | 335097.6 | 140 | 257 | -70 | -15 | 1.72 | 238.1 | 1.5 | 11 | 9405 | 9277 | 322 | 142 | 166 | 3.46 | 0.99 | -0.033 | 1.209 | -0.013 | -0.679 | 241 | 10000 | 29.79 | GPS1 | MMB |  | 20 | 222 | 232 | -3.586 | -1 | 12152 | ENR |  |  | AP | HDG | VS (ALTS) | 1.7 | 2.9 | 2.5 |  | 500 |  | 7 | 3 | -5 | 7.6 | 10699 | 45.5 | 200 | 040007FF N N 1 | 040007FF 1 | 2113 | ALT | 185 | 9 | 26 | 79 | 2580 | 21.9 | 14.3 | 13.3 | 2 | 11.6 | 17 | -26 | 339 | 357 | 342 | 369 | 1305 | 1255 | 1335 | 1245 | 71
2018-05-02 | 16:05 | 21:05 | -05:00 | 36.5922 | -99.6062 | 9599 | 3DDiff | 335098.7 | 139.8 | 258 | -70 | -15 | 3.44 | 239.5 | 1.5 | 11 | 9414 | 9282 | 586 | 140.4 | 165 | 1.72 | 2.65 | 0.044 | 0.803 | 0.065 | -0.54 | 241 | 10000 | 29.79 | GPS1 | MMB |  | 19.9 | 222 | 232 | -3.605 | -1 | 12152 | ENR |  |  | AP | HDG | VS (ALTS) | 2.5 | 2.9 | 1.6 |  | 500 |  | -1 | 7 | -5 | 7.6 | 10702 | 45.3 | 200 | 020007FF N N 1 | 020007FF 1 | 2113 | ALT | 185 | 9 | 25.8 | 79 | 2580 | 21.9 | 14.4 | 13.3 | 2 | 11.6 | 17 | -26 | 339 | 356 | 342 | 369 | 1305 | 1255 | 1335 | 1240 | 71
2018-05-02 | 16:05 | 21:05 | -05:00 | 36.5921 | -99.6069 | 9606 | 3DDiff | 335099.7 | 140 | 258 | -71 | -15 | 1.68 | 238.4 | 1.5 | 11 | 9406 | 9287 | 29 | 137.8 | 162 | 2.64 | 0.68 | 0.034 | 0.869 | -0.048 | -0.918 | 241 | 10000 | 29.79 | GPS1 | MMB |  | 19.9 | 222 | 232 | -3.621 | -1 | 12152 | ENR |  |  | AP | HDG | VS (ALTS) | 1.8 | 2.4 | 2.2 |  | 500 |  | 1 | 0 | -5 | 7.6 | 10708 | 45.2 | 199 | 020007FF N N 1 | 020007FF 1 | 2113 | ALT | 185 | 9 | 25.4 | 79 | 2580 | 21.9 | 14.4 | 13.3 | 2 | 11.5 | 17 | -26 | 339 | 356 | 342 | 369 | 1305 | 1255 | 1335 | 1240 | 71
2018-05-02 | 16:05 | 21:05 | -05:00 | 36.5919 | -99.6077 | 9609 | 3DDiff | 335100.7 | 140.2 | 257 | -71 | -15 | 0.8 | 237 | 1.5 | 11 | 9415 | 9288 | 313 | 137.6 | 161 | 2.81 | 2.59 | -0.013 | 1.085 | -0.062 | -0.837 | 241 | 10000 | 29.79 | GPS1 | MMB |  | 19.9 | 222 | 232 | -3.637 | -1 | 12152 | ENR |  |  | AP | HDG | VS (ALTS) | 2.4 | 2.8 | 3.3 |  | 500 |  | 5 | 10 | -5 | 7.5 | 10702 | 45 | 199 | 040007FF N N 1 | 040007FF 1 | 2113 | ALT | 185 | 9 | 25.2 | 79 | 2600 | 21.8 | 14.4 | 13.3 | 2 | 11.6 | 17 | -26 | 339 | 356 | 342 | 369 | 1305 | 1250 | 1335 | 1240 | 71
2018-05-02 | 16:05 | 21:05 | -05:00 | 36.5918 | -99.6085 | 9614 | 3DDiff | 335101.6 | 140.3 | 258 | -71 | -14 | 2.06 | 238.6 | 1.5 | 11 | 9427 | 9295 | 525 | 138.1 | 162 | 2.46 | 2.05 | 0.011 | 1.17 | 0.028 | -0.418 | 241 | 10000 | 29.79 | GPS1 | MMB |  | 19.9 | 222 | 232 | -3.656 | -1 | 12152 | ENR |  |  | AP | HDG | VS (ALTS) | 3 | 3.1 | 2.1 |  | 500 |  | 1 | 13 | -5 | 7.4 | 10699 | 44.9 | 198 | 040007FF N N 1 | 040007FF 1 | 2113 | ALT | 185 | 9 | 25.4 | 79 | 2600 | 21.8 | 14.4 | 13.3 | 2 | 11.5 | 17 | -26 | 339 | 356 | 342 | 369 | 1300 | 1250 | 1335 | 1240 | 71
2018-05-02 | 16:05 | 21:05 | -05:00 | 36.5917 | -99.6093 | 9622 | 3DDiff | 335102.6 | 140.7 | 261 | -71 | -14 | 2.78 | 241.8 | 1.5 | 11 | 9437 | 9307 | 426 | 138.8 | 163 | 1.73 | 3.19 | 0.001 | 1.033 | 0.042 | -0.688 | 241 | 10000 | 29.79 | GPS1 | MMB |  | 19.8 | 222 | 232 | -3.672 | -1 | 12152 | ENR |  |  | AP | HDG | VS (ALTS) | 1.6 | 2.6 | -0.7 |  | 500 |  | 1 | 6 | -5 | 7.3 | 10703 | 44.9 | 197 | 040007FF N N 1 | 040007FF 1 | 2113 | ALT | 185 | 9 | 25.8 | 79 | 2600 | 21.8 | 14.4 | 13.3 | 2 | 11.5 | 17 | -26 | 339 | 356 | 342 | 369 | 1300 | 1250 | 1335 | 1240 | 71
2018-05-02 | 16:05 | 21:05 | -05:00 | 36.5915 | -99.6101 | 9631 | 3DDiff | 335103.7 | 141.2 | 259 | -72 | -13 | 3.03 | 239.3 | 1.5 | 11 | 9431 | 9310 | 125 | 139.5 | 164 | 1.36 | 1.9 | 0.033 | 1.133 | -0.021 | -0.668 | 241 | 10000 | 29.79 | GPS1 | MMB |  | 19.8 | 221 | 232 | -3.691 | -1 | 12152 | ENR |  |  | AP | HDG | VS (ALTS) | 0.2 | 2.1 | 1.4 |  | 500 |  | -8 | 14 | -5 | 7.3 | 10701 | 44.8 | 197 | 040007FF N N 1 | 040007FF 1 | 2113 | ALT | 185 | 9 | 26.1 | 79 | 2610 | 21.8 | 14.4 | 13.3 | 2 | 11.5 | 17 | -26 | 339 | 356 | 342 | 368 | 1300 | 1250 | 1335 | 1240 | 71
2018-05-02 | 16:05 | 21:05 | -05:00 | 36.5914 | -99.6109 | 9640 | 3DDiff | 335104.6 | 141.7 | 258 | -72 | -14 | 2.61 | 238.2 | 1.5 | 11 | 9451 | 9315 | 764 | 140.9 | 165 | 2.77 | -3.22 | -0.005 | 0.99 | -0.014 | -0.696 | 241 | 10000 | 29.79 | GPS1 | MMB |  | 19.8 | 221 | 232 | -3.707 | -1 | 12152 | ENR |  |  | AP | HDG | VS (ALTS) | 1.4 | 2.1 | 2.5 |  | 500 |  | 6 | 10 | -5 | 7.2 | 10695 | 44.7 | 197 | 020007FF N N 1 | 020007FF 1 | 2113 | ALT | 185 | 9 | 25.9 | 79 | 2600 | 21.8 | 14.4 | 13.3 | 2 | 11.6 | 17 | -26 | 339 | 356 | 342 | 368 | 1300 | 1250 | 1335 | 1240 | 71
2018-05-02 | 16:05 | 21:05 | -05:00 | 36.5913 | -99.6117 | 9651 | 3DDiff | 335105.6 | 141.8 | 260 | -72 | -14 | 4 | 239.7 | 1.5 | 11 | 9462 | 9332 | 260 | 141.3 | 166 | 0.44 | -0.69 | 0.057 | 0.566 | 0.037 | -0.727 | 241 | 10000 | 29.79 | GPS1 | MMB |  | 19.7 | 221 | 232 | -3.727 | -1 | 12152 | ENR |  |  | AP | HDG | VS (ALTS) | 1.6 | 1.8 | 1.1 |  | 500 |  | 9 | 3 | -5 | 7.1 | 10708 | 44.6 | 197 | 020007FF N N 1 | 020007FF 1 | 2113 | ALT | 185 | 9 | 25.8 | 79 | 2600 | 21.8 | 14.4 | 13.3 | 2 | 11.8 | 17 | -26 | 339 | 356 | 342 | 368 | 1300 | 1250 | 1335 | 1240 | 71
2018-05-02 | 16:05 | 21:05 | -05:00 | 36.5912 | -99.6125 | 9661 | 3DDiff | 335106.7 | 142.2 | 259 | -72 | -14 | 2.69 | 240.5 | 1.5 | 11 | 9477 | 9339 | 698 | 141.9 | 166 | 0.4 | 1.91 | -0.033 | 1.239 | -0.057 | -0.476 | 241 | 10000 | 29.79 | GPS1 | MMB |  | 19.7 | 221 | 232 | -3.742 | -1 | 12152 | ENR |  |  | AP | HDG | VS (ALTS) | 1.6 | 1.1 | 0.6 |  | 500 |  | -6 | 6 | -5 | 7.1 | 10713 | 44.6 | 196 | 020007FF N N 1 | 020007FF 1 | 2113 | ALT | 185 | 9 | 25.8 | 79 | 2610 | 21.8 | 14.4 | 13.3 | 2 | 11.9 | 17 | -26 | 338 | 356 | 342 | 368 | 1300 | 1250 | 1335 | 1240 | 71
2018-05-02 | 16:05 | 21:05 | -05:00 | 36.591 | -99.6135 | 9673 | 3DDiff | 335107.9 | 143.4 | 258 | -73 | -14 | 2.57 | 238.5 | 1.5 | 11 | 9473 | 9349 | 343 | 139.5 | 164 | 0.51 | 1.4 | -0.031 | 1.218 | 0.004 | -0.968 | 241 | 10000 | 29.79 | GPS1 | MMB |  | 19.7 | 221 | 232 | -3.766 | -1 | 12152 | ENR |  |  | AP | HDG | VS (ALTS) | 1 | 0.3 | 2.2 |  | 500 |  | 0 | 9 | -5 | 7.1 | 10730 | 44.6 | 196 | 040007FF N N 1 | 040007FF 1 | 2113 | ALT | 185 | 9 | 26.1 | 79 | 2570 | 21.7 | 14.4 | 13.3 | 2 | 11.9 | 17 | -26 | 338 | 356 | 342 | 368 | 1300 | 1250 | 1330 | 1240 | 71
2018-05-02 | 16:05 | 21:05 | -05:00 | 36.5909 | -99.6141 | 9680 | 3DDiff | 335108.6 | 144.1 | 258 | -73 | -14 | 3.44 | 239 | 1.5 | 11 | 9488 | 9354 | 722 | 138.5 | 163 | 0.19 | 0.71 | 0.023 | 1.071 | 0.019 | -0.344 | 241 | 10000 | 29.79 | GPS1 | MMB |  | 19.6 | 221 | 232 | -3.781 | -1 | 12152 | ENR |  |  | AP | HDG | VS (ALTS) | 1.6 | 0.3 | 1.7 |  | 500 |  | 1 | 14 | -5 | 7.1 | 10738 | 44.5 | 196 | 040007FF N N 1 | 040007FF 1 | 2113 | ALT | 185 | 9 | 26.1 | 79 | 2580 | 21.6 | 14.4 | 13.3 | 2 | 11.8 | 17 | -26 | 338 | 356 | 342 | 368 | 1300 | 1250 | 1330 | 1240 | 70
2018-05-02 | 16:05 | 21:05 | -05:00 | 36.5908 | -99.6149 | 9693 | 3DDiff | 335109.7 | 145.2 | 260 | -74 | -14 | 4.13 | 241.6 | 1.5 | 11 | 9499 | 9368 | 538 | 138.4 | 163 | -0.09 | 2.76 | -0.095 | 0.917 | 0.046 | -0.675 | 241 | 10000 | 29.79 | GPS1 | MMB |  | 19.6 | 221 | 232 | -3.797 | -1 | 12152 | ENR |  |  | AP | HDG | VS (ALTS) | 0.9 | 0 | -0.5 |  | 500 |  | 0 | 7 | -5 | 7.1 | 10751 | 44.5 | 195 | 040007FF N N 1 | 040007FF 1 | 2113 | ALT | 185 | 9 | 25.9 | 79 | 2610 | 21.6 | 14.4 | 13.3 | 2 | 11.6 | 17 | -26 | 338 | 356 | 341 | 368 | 1300 | 1250 | 1330 | 1240 | 71
2018-05-02 | 16:05 | 21:05 | -05:00 | 36.5907 | -99.6157 | 9706 | 3DDiff | 335110.6 | 146.1 | 260 | -74 | -14 | 4.38 | 242.8 | 1.5 | 11 | 9509 | 9377 | 659 | 139.7 | 164 | -0.25 | -0.05 | -0.031 | 0.819 | 0 | -0.735 | 241 | 10000 | 29.79 | GPS1 | MMB |  | 19.6 | 221 | 232 | -3.816 | -1 | 12152 | ENR |  |  | AP | HDG | VS (ALTS) | -0.2 | -0.4 | -1.6 |  | 500 |  | 2 | 2 | -5 | 7 | 10754 | 44.5 | 195 | 020007FF N N 1 | 020007FF 1 | 2113 | ALT | 185 | 9 | 25.8 | 79 | 2620 | 21.6 | 14.4 | 13.3 | 2 | 11.6 | 17 | -26 | 338 | 356 | 341 | 368 | 1300 | 1250 | 1330 | 1240 | 71
2018-05-02 | 16:05 | 21:05 | -05:00 | 36.5905 | -99.6166 | 9720 | 3DDiff | 335111.6 | 147 | 260 | -74 | -14 | 4.46 | 242.7 | 1.5 | 11 | 9518 | 9388 | 516 | 142.4 | 167 | -0.04 | -0.11 | 0.028 | 1.156 | -0.04 | -0.627 | 241 | 10000 | 29.79 | GPS1 | MMB |  | 19.5 | 221 | 232 | -3.836 | -1 | 12152 | ENR |  |  | AP | HDG | VS (ALTS) | -1.3 | -0.6 | -1.5 |  | 500 |  | -5 | 1 | -5 | 7 | 10759 | 44.3 | 195 | 040007FF N N 1 | 040007FF 1 | 2113 | ALT | 185 | 9 | 25.8 | 79 | 2620 | 21.6 | 14.4 | 13.3 | 2 | 11.7 | 17 | -26 | 338 | 356 | 341 | 368 | 1300 | 1250 | 1330 | 1240 | 71
2018-05-02 | 16:05 | 21:05 | -05:00 | 36.5904 | -99.6174 | 9736 | 3DDiff | 335112.7 | 147.7 | 258 | -75 | -15 | 4.25 | 240.2 | 1.5 | 11 | 9529 | 9397 | 615 | 146.4 | 172 | 0.56 | -2.84 | 0.006 | 0.748 | -0.058 | -1.172 | 241 | 10000 | 29.79 | GPS1 | MMB |  | 19.5 | 221 | 232 | -3.852 | -1 | 12152 | ENR |  |  | AP | HDG | VS (ALTS) | -0.9 | -0.6 | 0.5 |  | 500 |  | -1 | 0 | -5 | 6.9 | 10761 | 44.2 | 195 | 040007FF N N 1 | 040007FF 1 | 2113 | ALT | 185 | 9 | 25.7 | 79 | 2630 | 21.8 | 14.4 | 13.3 | 2 | 11.8 | 17 | -26 | 338 | 356 | 341 | 368 | 1300 | 1250 | 1330 | 1240 | 72
2018-05-02 | 16:05 | 21:05 | -05:00 | 36.5903 | -99.6182 | 9747 | 3DDiff | 335113.6 | 148 | 257 | -75 | -15 | 3.17 | 237.6 | 1.5 | 11 | 9541 | 9407 | 747 | 148.8 | 175 | 1.53 | -1.96 | -0.012 | 1.072 | -0.129 | -0.818 | 241 | 10000 | 29.79 | GPS1 | MMB |  | 19.5 | 221 | 232 | -3.871 | -1 | 12152 | ENR |  |  | AP | HDG | VS (ALTS) | 0.8 | 0.2 | 3.1 |  | 500 |  | 2 | -1 | -5 | 6.8 | 10768 | 44 | 195 | 040007FF N N 1 | 040007FF 1 | 2113 | ALT | 185 | 9 | 25.8 | 79 | 2600 | 21.9 | 14.3 | 13.3 | 2 | 11.9 | 17 | -26 | 338 | 356 | 341 | 368 | 1300 | 1250 | 1330 | 1240 | 72
2018-05-02 | 16:05 | 21:05 | -05:00 | 36.5901 | -99.6191 | 9756 | 3DDiff | 335114.6 | 148.2 | 259 | -75 | -15 | 2.47 | 240.3 | 1.5 | 11 | 9565 | 9423 | 1054 | 149.3 | 176 | 0.65 | -0.8 | -0.025 | 0.816 | -0.05 | -0.93 | 241 | 10000 | 29.79 | GPS1 | MMB |  | 19.4 | 221 | 232 | -3.891 | -1 | 12152 | ENR |  |  | AP | HDG | VS (ALTS) | 2.4 | 0.8 | 0.7 |  | 500 |  | 9 | 4 | -5 | 6.8 | 10791 | 43.9 | 194 | 040007FF N N 1 | 040007FF 1 | 2113 | ALT | 186 | 9 | 25.9 | 80 | 2580 | 21.9 | 14.4 | 13.3 | 2 | 11.8 | 17 | -26 | 338 | 356 | 341 | 368 | 1300 | 1250 | 1330 | 1240 | 71
2018-05-02 | 16:05 | 21:05 | -05:00 | 36.59 | -99.6199 | 9763 | 3DDiff | 335115.7 | 148.6 | 260 | -75 | -15 | 2.28 | 242.1 | 1.5 | 11 | 9559 | 9437 | 158 | 148.5 | 175 | -0.95 | 2.7 | 0 | 0.558 | -0.058 | -0.844 | 241 | 10000 | 29.79 | GPS1 | MMB |  | 19.4 | 221 | 232 | -3.906 | -1 | 12152 | ENR |  |  | AP | HDG | VS (ALTS) | 1.4 | 0.5 | -1.3 |  | 500 |  | 13 | 4 | -5 | 6.9 | 10817 | 43.9 | 195 | 020007FF N N 1 | 020007FF 1 | 2113 | ALT | 186 | 9 | 25.8 | 79 | 2590 | 21.9 | 14.4 | 13.3 | 2 | 11.7 | 17 | -26 | 338 | 356 | 341 | 368 | 1300 | 1250 | 1330 | 1240 | 71
2018-05-02 | 16:05 | 21:05 | -05:00 | 36.5899 | -99.6208 | 9766 | 3DDiff | 335116.7 | 149.1 | 259 | -75 | -15 | 1.61 | 241.8 | 1.5 | 11 | 9563 | 9436 | 365 | 148.1 | 174 | 0.94 | 1.95 | 0.05 | 1.038 | -0.073 | -0.509 | 241 | 10000 | 29.79 | GPS1 | MMB |  | 19.4 | 220 | 232 | -3.926 | -1 | 12152 | ENR |  |  | AP | HDG | VS (ALTS) | -0.2 | 0.4 | -0.8 |  | 500 |  | 3 | 1 | -5 | 7 | 10819 | 43.8 | 195 | 040007FF N N 1 | 040007FF 1 | 2113 | ALT | 186 | 9 | 26.1 | 79 | 2580 | 21.9 | 14.3 | 13.3 | 2 | 11.7 | 17 | -26 | 337 | 356 | 341 | 368 | 1300 | 1250 | 1330 | 1240 | 71
2018-05-02 | 16:05 | 21:05 | -05:00 | 36.5897 | -99.6216 | 9772 | 3DDiff | 335117.6 | 149.9 | 259 | -76 | -15 | 1.69 | 241.7 | 1.5 | 11 | 9564 | 9440 | 215 | 144.7 | 170 | 0.33 | 0.76 | 0.014 | 1.127 | -0.001 | -0.668 | 241 | 10000 | 29.79 | GPS1 | MMB |  | 19.3 | 220 | 232 | -3.945 | -1 | 12152 | ENR |  |  | AP | HDG | VS (ALTS) | -0.7 | 0.8 | -0.7 |  | 500 |  | -8 | 8 | -5 | 7.1 | 10835 | 43.8 | 195 | 040007FF N N 1 | 040007FF 1 | 2113 | ALT | 186 | 9 | 26.3 | 79 | 2560 | 21.9 | 14.3 | 13.3 | 2 | 11.7 | 17 | -26 | 337 | 356 | 341 | 368 | 1300 | 1250 | 1330 | 1235 | 71
2018-05-02 | 16:05 | 21:05 | -05:00 | 36.5896 | -99.6225 | 9781 | 3DDiff | 335118.7 | 150.7 | 261 | -76 | -15 | 2.39 | 246.2 | 1.5 | 11 | 9582 | 9446 | 748 | 143.3 | 169 | 0.82 | 0.55 | 0.068 | 1.04 | -0.034 | -0.706 | 241 | 10000 | 29.79 | GPS1 | MMB |  | 19.3 | 220 | 232 | -3.965 | -1 | 12152 | ENR |  |  | AP | HDG | VS (ALTS) | -0.7 | 1 | -4.1 |  | 500 |  | -13 | 8 | -5 | 7.1 | 10843 | 43.7 | 195 | 020007FF N N 1 | 020007FF 1 | 2113 | ALT | 186 | 9 | 26.2 | 79 | 2610 | 21.8 | 14.3 | 13.3 | 2 | 11.6 | 17 | -26 | 337 | 356 | 341 | 368 | 1300 | 1250 | 1330 | 1235 | 71
2018-05-02 | 16:05 | 21:05 | -05:00 | 36.5894 | -99.6233 | 9790 | 3DDiff | 335119.7 | 151.3 | 260 | -77 | -15 | 3.14 | 245.3 | 1.5 | 11 | 9571 | 9456 | -154 | 143 | 168 | -0.74 | -1.48 | 0.003 | 0.946 | -0.029 | -0.824 | 241 | 10000 | 29.79 | GPS1 | MMB |  | 19.3 | 220 | 232 | -3.98 | -1 | 12152 | ENR |  |  | AP | HDG | VS (ALTS) | -3.1 | 0.7 | -4.1 |  | 500 |  | -15 | 16 | -5 | 7 | 10847 | 43.6 | 196 | 040007FF N N 1 | 040007FF 1 | 2113 | ALT | 186 | 9 | 26 | 79 | 2610 | 21.7 | 14.4 | 13.3 | 2 | 11.6 | 17 | -26 | 337 | 355 | 341 | 367 | 1300 | 1250 | 1330 | 1235 | 71
2018-05-02 | 16:05 | 21:05 | -05:00 | 36.5893 | -99.6243 | 9802 | 3DDiff | 335120.8 | 152.1 | 258 | -77 | -16 | 3.68 | 242.9 | 1.5 | 11 | 9599 | 9458 | 840 | 143.2 | 168 | 0.95 | -4.29 | -0.031 | 1.147 | -0.025 | -0.678 | 241 | 10000 | 29.79 | GPS1 | MMB |  | 19.2 | 220 | 232 | -4.004 | -1 | 12152 | ENR |  |  | AP | HDG | VS (ALTS) | -4.9 | 0.3 | -1.5 |  | 500 |  | -7 | 4 | -5 | 6.9 | 10846 | 43.3 | 196 | 040007FF N N 1 | 040007FF 1 | 2113 | ALT | 186 | 9 | 25.8 | 79 | 2610 | 21.7 | 14.3 | 13.3 | 2 | 11.5 | 17 | -26 | 337 | 355 | 341 | 367 | 1300 | 1250 | 1330 | 1235 | 71
2018-05-02 | 16:05 | 21:05 | -05:00 | 36.5892 | -99.625 | 9813 | 3DDiff | 335121.6 | 152.5 | 257 | -77 | -16 | 4.6 | 241 | 1.5 | 11 | 9604 | 9472 | 513 | 143.3 | 169 | -0.47 | -5.49 | -0.022 | 0.762 | 0.008 | -0.668 | 241 | 10000 | 29.79 | GPS1 | MMB |  | 19.2 | 220 | 232 | -4.02 | -1 | 12152 | ENR |  |  | AP | HDG | VS (ALTS) | -3.8 | 0 | -0.1 |  | 500 |  | -7 | 0 | -5 | 6.9 | 10857 | 43 | 196 | 040007FF N N 1 | 040007FF 1 | 2113 | ALT | 186 | 9 | 25.9 | 79 | 2600 | 21.7 | 14.3 | 13.3 | 2 | 11.5 | 17 | -26 | 337 | 355 | 341 | 367 | 1300 | 1250 | 1330 | 1235 | 71
2018-05-02 | 16:05 | 21:05 | -05:00 | 36.589 | -99.626 | 9826 | 3DDiff | 335122.8 | 153 | 257 | -77 | -17 | 3.14 | 239.6 | 1.5 | 11 | 9626 | 9485 | 987 | 144.3 | 170 | -0.3 | -5.46 | -0.028 | 1.167 | -0.064 | -0.795 | 241 | 10000 | 29.79 | GPS1 | MMB |  | 19.2 | 220 | 232 | -4.039 | -1 | 12152 | ENR |  |  | AP | HDG | VS (ALTS) | -0.3 | -0.5 | 1.3 |  | 500 |  | 9 | 1 | -5 | 6.9 | 10870 | 42.7 | 195 | 040007FF N N 1 | 040007FF 1 | 2113 | ALT | 186 | 9 | 25.9 | 79 | 2600 | 21.7 | 14.4 | 13.3 | 2 | 11.6 | 17 | -26 | 337 | 355 | 340 | 367 | 1300 | 1250 | 1330 | 1235 | 71
2018-05-02 | 16:05 | 21:05 | -05:00 | 36.5889 | -99.6268 | 9837 | 3DDiff | 335123.7 | 153.5 | 258 | -77 | -18 | 3.53 | 240.6 | 1.5 | 11 | 9636 | 9502 | 660 | 145.4 | 171 | -1.21 | -1.41 | 0.027 | 0.604 | -0.021 | -1.014 | 241 | 10000 | 29.79 | GPS1 | MMB |  | 19.1 | 220 | 232 | -4.055 | -1 | 12152 | ENR |  |  | AP | HDG | VS (ALTS) | 0.4 | -1.1 | 0.3 |  | 500 |  | 8 | -2 | -5 | 6.8 | 10885 | 42.4 | 194 | 040007FF N N 1 | 040007FF 1 | 2113 | ALT | 186 | 9 | 25.8 | 79 | 2600 | 21.8 | 14.4 | 13.3 | 2 | 11.6 | 17 | -26 | 337 | 355 | 340 | 367 | 1300 | 1250 | 1330 | 1235 | 71
2018-05-02 | 16:05 | 21:05 | -05:00 | 36.5887 | -99.6276 | 9842 | 3DDiff | 335124.6 | 154.1 | 257 | -77 | -19 | 1.25 | 240.2 | 1.5 | 11 | 9636 | 9509 | 524 | 146.1 | 172 | -0.55 | -1.2 | 0.026 | 0.781 | -0.127 | -0.838 | 241 | 10000 | 29.79 | GPS1 | MMB |  | 19.1 | 220 | 232 | -4.074 | -1 | 12152 | ENR |  |  | AP | HDG | VS (ALTS) | 0.4 | -1.3 | 0.7 |  | 500 |  | 5 | -1 | -5 | 6.8 | 10894 | 42.1 | 194 | 040007FF N N 1 | 040007FF 1 | 2113 | ALT | 186 | 9 | 25.6 | 79 | 2600 | 21.8 | 14.4 | 13.3 | 2 | 11.7 | 17 | -26 | 337 | 355 | 340 | 367 | 1300 | 1250 | 1330 | 1235 | 71
2018-05-02 | 16:05 | 21:05 | -05:00 | 36.5885 | -99.6285 | 9844 | 3DDiff | 335125.6 | 154.8 | 256 | -78 | -19 | 0.48 | 239.1 | 1.5 | 11 | 9636 | 9512 | 337 | 146.9 | 173 | 0.34 | 0.41 | -0.052 | 0.892 | -0.09 | -0.76 | 241 | 10000 | 29.79 | GPS1 | MMB |  | 19.1 | 220 | 232 | -4.094 | -1 | 12152 | ENR |  |  | AP | HDG | VS (ALTS) | 0.9 | -0.6 | 1.7 |  | 500 |  | 0 | 11 | -5 | 6.8 | 10894 | 41.8 | 194 | 020007FF N N 1 | 020007FF 1 | 2113 | ALT | 186 | 9 | 25.6 | 79 | 2610 | 21.8 | 14.4 | 13.3 | 2 | 11.8 | 17 | -26 | 336 | 355 | 340 | 367 | 1300 | 1250 | 1330 | 1235 | 71
2018-05-02 | 16:05 | 21:05 | -05:00 | 36.5884 | -99.6294 | 9848 | 3DDiff | 335126.7 | 155.5 | 255 | -78 | -19 | 3.17 | 237.2 | 1.5 | 11 | 9639 | 9515 | 225 | 148.3 | 175 | 0.29 | 0.92 | 0.028 | 0.896 | 0.012 | -0.293 | 241 | 10000 | 29.79 | GPS1 | MMB |  | 19 | 220 | 232 | -4.109 | -1 | 12152 | ENR |  |  | AP | HDG | VS (ALTS) | 1.8 | 0.4 | 3.4 |  | 500 |  | 1 | 15 | -5 | 6.7 | 10889 | 41.5 | 193 | 020007FF N N 1 | 020007FF 1 | 2113 | ALT | 186 | 9 | 25.2 | 79 | 2620 | 21.7 | 14.4 | 13.3 | 2 | 11.7 | 17 | -26 | 336 | 355 | 340 | 367 | 1300 | 1250 | 1330 | 1235 | 71
2018-05-02 | 16:05 | 21:05 | -05:00 | 36.5882 | -99.6302 | 9857 | 3DDiff | 335127.6 | 156.2 | 256 | -78 | -19 | 2.4 | 238.6 | 1.5 | 11 | 9649 | 9520 | 472 | 148 | 174 | 1.54 | 2.2 | 0.024 | 1.102 | -0.032 | -0.862 | 241 | 10000 | 29.79 | GPS1 | MMB |  | 19 | 220 | 232 | -4.129 | -1 | 12152 | ENR |  |  | AP | HDG | VS (ALTS) | 2.7 | 0.9 | 2.2 |  | 500 |  | 3 | 3 | -5 | 6.7 | 10891 | 41.3 | 193 | 040007FF N N 1 | 040007FF 1 | 2113 | ALT | 186 | 9 | 25.1 | 79 | 2600 | 21.7 | 14.4 | 13.3 | 2 | 11.6 | 17 | -26 | 336 | 355 | 340 | 367 | 1300 | 1250 | 1330 | 1235 | 71
2018-05-02 | 16:05 | 21:05 | -05:00 | 36.588 | -99.6311 | 9862 | 3DDiff | 335128.6 | 156.5 | 258 | -78 | -18 | 0.3 | 241.4 | 1.5 | 11 | 9659 | 9531 | 142 | 149.3 | 176 | 1.42 | 4.06 | 0.036 | 1.104 | -0.124 | -1.269 | 241 | 10000 | 29.79 | GPS1 | MMB |  | 19 | 220 | 232 | -4.145 | -1 | 12152 | ENR |  |  | AP | HDG | VS (ALTS) | 1.5 | 1.3 | -0.4 |  | 500 |  | 2 | 1 | -5 | 6.6 | 10892 | 41.1 | 192 | 020007FF N N 1 | 020007FF 1 | 2113 | ALT | 186 | 9 | 25.6 | 79 | 2610 | 21.7 | 14.4 | 13.3 | 2 | 11.5 | 17 | -26 | 336 | 355 | 340 | 367 | 1300 | 1250 | 1330 | 1235 | 71
2018-05-02 | 16:05 | 21:05 | -05:00 | 36.5879 | -99.6319 | 9864 | 3DDiff | 335129.6 | 156.7 | 256 | -79 | -18 | 1.04 | 239.3 | 1.5 | 11 | 9653 | 9528 | 406 | 149.8 | 176 | 1.99 | 1.26 | 0.005 | 1.67 | -0.076 | -0.709 | 241 | 10000 | 29.79 | GPS1 | MMB |  | 18.9 | 219 | 232 | -4.164 | -1 | 12152 | ENR |  |  | AP | HDG | VS (ALTS) | 0.6 | 1.9 | 1.6 |  | 500 |  | -4 | 10 | -5 | 6.5 | 10882 | 40.9 | 192 | 020007FF N N 1 | 020007FF 1 | 2113 | ALT | 186 | 9 | 25.6 | 79 | 2610 | 21.7 | 14.4 | 13.3 | 2 | 11.6 | 17 | -26 | 336 | 355 | 340 | 367 | 1300 | 1250 | 1330 | 1235 | 71
2018-05-02 | 16:05 | 21:05 | -05:00 | 36.5877 | -99.6328 | 9873 | 3DDiff | 335130.6 | 157 | 257 | -79 | -18 | 3.24 | 239.9 | 1.5 | 11 | 9667 | 9537 | 478 | 150.6 | 177 | 1.8 | 0.33 | 0.049 | 1.335 | 0.046 | -0.852 | 241 | 10000 | 29.79 | GPS1 | MMB |  | 18.9 | 219 | 232 | -4.184 | -1 | 12152 | ENR |  |  | AP | HDG | VS (ALTS) | 1.1 | 2.2 | 1 |  | 500 |  | 4 | 9 | -5 | 6.4 | 10884 | 40.7 | 192 | 020007FF N N 1 | 020007FF 1 | 2113 | ALT | 186 | 9 | 25.7 | 79 | 2600 | 21.7 | 14.3 | 13.3 | 2 | 11.7 | 17 | -26 | 336 | 355 | 340 | 366 | 1300 | 1250 | 1330 | 1235 | 71
2018-05-02 | 16:05 | 21:05 | -05:00 | 36.5875 | -99.6337 | 9886 | 3DDiff | 335131.6 | 157.1 | 256 | -79 | -17 | 3.69 | 237.9 | 1.5 | 11 | 9666 | 9542 | 447 | 151 | 178 | 1.07 | 2.24 | -0.017 | 0.799 | -0.04 | -1.051 | 241 | 10000 | 29.79 | GPS1 | MMB |  | 18.9 | 219 | 232 | -4.203 | -1 | 12152 | ENR |  |  | AP | HDG | VS (ALTS) | 1.7 | 1.7 | 2.8 |  | 500 |  | -4 | 3 | -5 | 6.4 | 10886 | 40.6 | 192 | 040007FF N N 1 | 040007FF 1 | 2113 | ALT | 186 | 9 | 25.9 | 79 | 2610 | 21.7 | 14.3 | 13.3 | 2 | 11.7 | 17 | -26 | 336 | 355 | 339 | 366 | 1300 | 1250 | 1330 | 1235 | 71
2018-05-02 | 16:05 | 21:05 | -05:00 | 36.5874 | -99.6346 | 9897 | 3DDiff | 335132.7 | 157.2 | 259 | -79 | -17 | 2.93 | 241.8 | 1.5 | 11 | 9694 | 9557 | 615 | 153 | 180 | 0.39 | 4.03 | 0.111 | 1.276 | -0.122 | -0.78 | 241 | 10000 | 29.79 | GPS1 | MMB |  | 18.8 | 219 | 232 | -4.219 | -1 | 12152 | ENR |  |  | AP | HDG | VS (ALTS) | 1.8 | 1.2 | -0.9 |  | 500 |  | -3 | -1 | -5 | 6.3 | 10892 | 40.5 | 192 | 020007FF N N 1 | 020007FF 1 | 2113 | ALT | 186 | 8 | 25.9 | 78 | 2620 | 21.7 | 14.3 | 13.3 | 2 | 11.7 | 17 | -26 | 336 | 354 | 339 | 366 | 1300 | 1250 | 1330 | 1235 | 71
2018-05-02 | 16:05 | 21:05 | -05:00 | 36.5872 | -99.6355 | 9909 | 3DDiff | 335133.6 | 157.6 | 257 | -79 | -17 | 3.38 | 239 | 1.5 | 11 | 9688 | 9561 | 703 | 153.6 | 181 | 1.59 | 1.28 | 0.002 | 0.985 | -0.058 | -1.109 | 241 | 10000 | 29.79 | GPS1 | MMB |  | 18.8 | 219 | 232 | -4.238 | -1 | 12152 | ENR |  |  | AP | HDG | VS (ALTS) | 0.7 | 0.7 | 1.9 |  | 500 |  | -9 | 4 | -5 | 6.2 | 10892 | 40.5 | 192 | 020007FF N N 1 | 020007FF 1 | 2113 | ALT | 186 | 8 | 25.9 | 78 | 2610 | 21.8 | 14.4 | 13.3 | 2 | 11.7 | 17 | -26 | 335 | 354 | 339 | 366 | 1300 | 1250 | 1330 | 1235 | 71
2018-05-02 | 16:05 | 21:05 | -05:00 | 36.5871 | -99.6364 | 9918 | 3DDiff | 335134.6 | 157.6 | 260 | -79 | -16 | 2.43 | 243.1 | 1.5 | 11 | 9711 | 9577 | 455 | 155.9 | 183 | 1.24 | 0.8 | -0.026 | 0.679 | -0.119 | -1.172 | 241 | 10000 | 29.79 | GPS1 | MMB |  | 18.8 | 219 | 232 | -4.258 | -1 | 12152 | ENR |  |  | AP | HDG | VS (ALTS) | 0.5 | 0.6 | -2.2 |  | 800 |  | -9 | -2 | -5 | 6.1 | 10898 | 40.5 | 192 | 020007FF N N 1 | 020007FF 1 | 2113 | ALT | 185 | 8 | 26.2 | 78 | 2620 | 21.8 | 14.4 | 13.3 | 2 | 11.7 | 17 | -26 | 335 | 354 | 339 | 366 | 1300 | 1250 | 1330 | 1235 | 72
2018-05-02 | 16:05 | 21:05 | -05:00 | 36.5869 | -99.6373 | 9922 | 3DDiff | 335135.6 | 157.5 | 257 | -79 | -16 | 0.58 | 239.7 | 1.5 | 11 | 9704 | 9579 | 586 | 155.6 | 183 | 1.96 | -0.31 | 0.009 | 1.137 | -0.171 | -1.141 | 241 | 10000 | 29.79 | GPS1 | MMB |  | 18.7 | 219 | 232 | -4.277 | -1 | 12152 | ENR |  |  | AP | HDG | VS (ALTS) | -0.7 | 1 | 1.2 |  | 1000 |  | -5 | 6 | -5 | 6.1 | 10898 | 40.5 | 193 | 020007FF N N 1 | 020007FF 1 | 2113 | ALT | 185 | 8 | 25.9 | 79 | 2590 | 21.7 | 14.3 | 13.3 | 2 | 11.6 | 17 | -26 | 335 | 354 | 339 | 366 | 1300 | 1250 | 1330 | 1235 | 71
2018-05-02 | 16:05 | 21:05 | -05:00 | 36.5868 | -99.6382 | 9926 | 3DDiff | 335136.6 | 157.3 | 259 | -79 | -16 | 1.42 | 242.4 | 1.5 | 11 | 9731 | 9594 | 611 | 155.8 | 183 | 1.88 | 2.22 | 0.093 | 1.144 | -0.076 | -0.96 | 241 | 10000 | 29.79 | GPS1 | MMB |  | 18.7 | 219 | 232 | -4.297 | -1 | 12152 | ENR |  |  | AP | HDG | VS (ALTS) | 0 | 1.7 | -1.4 |  | 1000 |  | -13 | 5 | -5 | 6.1 | 10913 | 40.6 | 193 | 040007FF N N 1 | 040007FF 1 | 2113 | ALT | 185 | 8 | 25.6 | 79 | 2590 | 21.8 | 14.4 | 13.3 | 2 | 11.6 | 17 | -26 | 335 | 354 | 339 | 366 | 1300 | 1250 | 1330 | 1235 | 71
2018-05-02 | 16:05 | 21:05 | -05:00 | 36.5867 | -99.6391 | 9932 | 3DDiff | 335137.7 | 157 | 258 | -79 | -16 | 1.44 | 240.9 | 1.5 | 11 | 9721 | 9596 | 540 | 155.7 | 183 | 2.44 | -1.35 | -0.009 | 1.13 | -0.109 | -1.029 | 241 | 10000 | 29.79 | GPS1 | MMB |  | 18.7 | 219 | 232 | -4.316 | -1 | 12152 | ENR |  |  | AP | HDG | VS (ALTS) | -0.2 | 2 | 0.3 |  | 1000 |  | -11 | 8 | -5 | 6 | 10913 | 40.7 | 193 | 020007FF N N 1 | 020007FF 1 | 2113 | ALT | 185 | 8 | 25.5 | 79 | 2590 | 21.8 | 14.3 | 13.3 | 2 | 11.5 | 17 | -26 | 335 | 354 | 339 | 366 | 1300 | 1250 | 1330 | 1235 | 71
2018-05-02 | 16:05 | 21:05 | -05:00 | 36.5865 | -99.64 | 9938 | 3DDiff | 335138.7 | 156.6 | 259 | -79 | -16 | 1.88 | 242.4 | 1.5 | 11 | 9732 | 9606 | 185 | 155.5 | 183 | 2.82 | -1.87 | 0.053 | 1.079 | -0.092 | -1.078 | 241 | 10000 | 29.79 | GPS1 | MMB |  | 18.6 | 219 | 232 | -4.336 | -1 | 12152 | ENR |  |  | AP | HDG | VS (ALTS) | -0.7 | 2.5 | -1.6 |  | 1000 |  | -2 | 8 | -5 | 6 | 10919 | 40.8 | 193 | 040007FF N N 1 | 040007FF 1 | 2113 | ALT | 185 | 8 | 25.5 | 79 | 2590 | 21.8 | 14.4 | 13.3 | 2 | 11.5 | 17 | -26 | 335 | 354 | 339 | 366 | 1300 | 1245 | 1330 | 1235 | 71
2018-05-02 | 16:05 | 21:05 | -05:00 | 36.5864 | -99.6408 | 9946 | 3DDiff | 335139.6 | 155.9 | 258 | -78 | -16 | 2.85 | 241.9 | 1.5 | 11 | 9738 | 9609 | 561 | 154.9 | 182 | 4.14 | -3.11 | -0.022 | 1.171 | -0.078 | -0.832 | 241 | 10000 | 29.79 | GPS1 | MMB |  | 18.6 | 219 | 232 | -4.355 | -1 | 12152 | ENR |  |  | AP | HDG | VS (ALTS) | -0.8 | 3.3 | -0.9 |  | 1000 |  | 1 | 10 | -5 | 6 | 10921 | 40.9 | 194 | 040007FF N N 1 | 040007FF 1 | 2113 | ALT | 185 | 8 | 25.6 | 79 | 2590 | 21.8 | 14.4 | 13.4 | 2 | 11.5 | 17 | -26 | 335 | 354 | 339 | 365 | 1300 | 1245 | 1330 | 1235 | 71
2018-05-02 | 16:05 | 21:05 | -05:00 | 36.5862 | -99.6417 | 9958 | 3DDiff | 335140.7 | 154.9 | 258 | -78 | -16 | 3.63 | 241.1 | 1.5 | 11 | 9746 | 9619 | 375 | 153.7 | 181 | 4.37 | -1.55 | -0.011 | 1.066 | -0.06 | -0.941 | 241 | 10000 | 29.79 | GPS1 | MMB |  | 18.6 | 219 | 232 | -4.375 | -1 | 12152 | ENR |  |  | AP | HDG | VS (ALTS) | -0.9 | 4 | -0.2 |  | 1000 |  | 2 | 7 | -5 | 6 | 10932 | 41.1 | 194 | 040007FF N N 1 | 040007FF 1 | 2113 | ALT | 185 | 8 | 25.6 | 79 | 2590 | 21.7 | 14.4 | 13.5 | 2 | 11.5 | 17 | -26 | 334 | 353 | 338 | 365 | 1295 | 1245 | 1330 | 1235 | 71
2018-05-02 | 16:05 | 21:05 | -05:00 | 36.5861 | -99.6425 | 9970 | 3DDiff | 335141.7 | 153.7 | 258 | -77 | -16 | 3.01 | 241.7 | 1.5 | 11 | 9763 | 9628 | 649 | 153.7 | 181 | 6.05 | -2.32 | 0.039 | 1.131 | -0.123 | -1.252 | 241 | 10000 | 29.79 | GPS1 | MMB |  | 18.5 | 218 | 232 | -4.395 | -1 | 12152 | ENR |  |  | AP | HDG | VS (ALTS) | -0.5 | 4.6 | -0.7 |  | 1000 |  | 7 | 3 | -5 | 5.9 | 10939 | 41.2 | 195 | 040007FF N N 1 | 040007FF 1 | 2113 | ALT | 185 | 8 | 25.5 | 79 | 2590 | 21.7 | 14.4 | 13.6 | 2 | 11.5 | 17 | -26 | 334 | 353 | 338 | 365 | 1295 | 1245 | 1330 | 1235 | 71
2018-05-02 | 16:05 | 21:05 | -05:00 | 36.5859 | -99.6434 | 9981 | 3DDiff | 335142.6 | 152.4 | 255 | -76 | -16 | 3.39 | 236.4 | 1.5 | 11 | 9761 | 9635 | 517 | 151.9 | 179 | 6.47 | -1.87 | -0.094 | 1.78 | -0.124 | -0.944 | 241 | 10000 | 29.79 | GPS1 | MMB |  | 18.5 | 218 | 232 | -4.41 | -1 | 12152 | ENR |  |  | AP | HDG | VS (ALTS) | 0.1 | 5.6 | 4.3 |  | 1000 |  | 4 | 10 | -5 | 6 | 10952 | 41.4 | 195 | 020007FF N N 1 | 020007FF 1 | 2113 | ALT | 184 | 8 | 25.7 | 79 | 2580 | 21.9 | 14.3 | 13.6 | 2 | 11.6 | 17 | -26 | 334 | 353 | 338 | 365 | 1295 | 1240 | 1330 | 1235 | 71
2018-05-02 | 16:05 | 21:05 | -05:00 | 36.5858 | -99.6443 | 10004 | 3DDiff | 335143.7 | 150.4 | 260 | -75 | -16 | 7.87 | 242.7 | 1.5 | 11 | 9811 | 9656 | 1493 | 153.6 | 181 | 5.42 | 2.06 | 0.048 | 0.154 | 0.03 | -0.649 | 241 | 10000 | 29.79 | GPS1 | MMB |  | 18.5 | 218 | 232 | -4.43 | -1 | 12152 | ENR |  |  | AP | HDG | VS (ALTS) | 2.5 | 6.3 | -1.2 |  | 1000 |  | 1 | 5 | -5 | 5.9 | 10975 | 41.6 | 195 | 020007FF N N 1 | 020007FF 1 | 2113 | ALT | 184 | 8 | 25.4 | 79 | 2630 | 22 | 14.3 | 13.7 | 2 | 11.6 | 17 | -26 | 334 | 353 | 338 | 365 | 1295 | 1240 | 1330 | 1235 | 72
2018-05-02 | 16:05 | 21:05 | -05:00 | 36.5856 | -99.6451 | 10029 | 3DDiff | 335144.6 | 149.1 | 259 | -75 | -15 | 6.89 | 241.2 | 1.5 | 11 | 9808 | 9681 | 589 | 154.7 | 183 | 6.32 | 1.8 | 0.041 | 0.803 | -0.175 | -1.303 | 241 | 10000 | 29.79 | GPS1 | MMB |  | 18.4 | 218 | 232 | -4.449 | -1 | 12152 | ENR |  |  | AP | HDG | VS (ALTS) | 2.2 | 6.1 | -0.4 |  | 1000 |  | 2 | 3 | -5 | 5.9 | 10996 | 41.8 | 196 | 020007FF N N 1 | 020007FF 1 | 2113 | ALT | 184 | 8 | 25.2 | 74 | 2600 | 22 | 14.4 | 13.7 | 2 | 11.6 | 16 | -26 | 334 | 353 | 338 | 365 | 1295 | 1240 | 1330 | 1235 | 72
2018-05-02 | 16:05 | 21:05 | -05:00 | 36.5855 | -99.6459 | 10049 | 3DDiff | 335145.6 | 147.3 | 258 | -74 | -15 | 7.93 | 240.6 | 1.5 | 11 | 9838 | 9691 | 1403 | 155.3 | 183 | 6.84 | -0.21 | 0.033 | 0.811 | -0.07 | -0.508 | 241 | 10000 | 29.79 | GPS1 | MMB |  | 18.4 | 218 | 232 | -4.465 | -1 | 12152 | ENR |  |  | AP | HDG | VS (ALTS) | 0.9 | 6.4 | 0.4 |  | 1000 |  | 6 | 4 | -5 | 5.9 | 11013 | 42.1 | 196 | 020007FF N N 1 | 020007FF 1 | 2113 | ALT | 184 | 8 | 24.9 | 73 | 2600 | 21.9 | 14.3 | 13.8 | 2 | 11.5 | 17 | -26 | 334 | 353 | 338 | 365 | 1295 | 1240 | 1330 | 1235 | 72
2018-05-02 | 16:05 | 21:05 | -05:00 | 36.5854 | -99.6467 | 10070 | 3DDiff | 335146.6 | 145.5 | 259 | -73 | -14 | 5.53 | 241.1 | 1.5 | 11 | 9852 | 9714 | 1107 | 154.2 | 182 | 6.48 | -0.09 | -0.08 | 0.703 | -0.107 | -1.319 | 241 | 10000 | 29.79 | GPS1 | MMB |  | 18.4 | 218 | 232 | -4.484 | -1 | 12152 | ENR |  |  | AP | HDG | VS (ALTS) | 0.3 | 6.4 | -0.1 |  | 1000 |  | 4 | 0 | -5 | 6 | 11045 | 42.4 | 197 | 020007FF N N 1 | 020007FF 1 | 2113 | ALT | 184 | 8 | 25 | 75 | 2580 | 21.8 | 14.4 | 13.8 | 2 | 11.5 | 17 | -26 | 334 | 353 | 338 | 365 | 1295 | 1240 | 1330 | 1235 | 71
2018-05-02 | 16:05 | 21:05 | -05:00 | 36.5853 | -99.6475 | 10090 | 3DDiff | 335147.7 | 144 | 259 | -72 | -14 | 6.5 | 240.9 | 1.5 | 11 | 9876 | 9735 | 1047 | 150.6 | 178 | 5.32 | -0.03 | -0.005 | 1.117 | -0.037 | -0.713 | 241 | 10000 | 29.79 | GPS1 | MMB |  | 18.3 | 218 | 232 | -4.504 | -1 | 12152 | ENR |  |  | AP | HDG | VS (ALTS) | -0.3 | 6.6 | -0.1 |  | 1000 |  | -1 | 9 | -5 | 6.1 | 11086 | 42.8 | 198 | 020007FF N N 1 | 020007FF 1 | 2113 | ALT | 184 | 8 | 25.1 | 77 | 2570 | 21.8 | 14.4 | 13.8 | 2 | 11.3 | 17 | -26 | 333 | 353 | 337 | 365 | 1290 | 1240 | 1325 | 1235 | 70
2018-05-02 | 16:06 | 21:06 | -05:00 | 36.5851 | -99.6483 | 10112 | 3DDiff | 335148.6 | 142.5 | 258 | -72 | -14 | 6.61 | 240.6 | 1.5 | 11 | 9901 | 9751 | 1608 | 149.4 | 176 | 5.86 | 1.15 | -0.033 | 0.552 | -0.033 | -1.017 | 241 | 10000 | 29.79 | GPS1 | MMB |  | 18.3 | 218 | 232 | -4.52 | -1 | 12152 | ENR |  |  | AP | HDG | ALTS (ALT) | 0.5 | 6.4 | 0.4 |  | 1000 |  | -4 | 1 | -5 | 6.1 | 11107 | 43.1 | 198 | 020007FF N N 1 | 020007FF 1 | 2113 | ALT | 184 | 8 | 24.9 | 77 | 2610 | 21.7 | 14.4 | 13.9 | 2 | 11.3 | 17 | -26 | 333 | 352 | 337 | 365 | 1290 | 1240 | 1325 | 1230 | 71
2018-05-02 | 16:06 | 21:06 | -05:00 | 36.585 | -99.6491 | 10128 | 3DDiff | 335149.7 | 141.4 | 260 | -71 | -13 | 3.83 | 242.4 | 1.5 | 11 | 9921 | 9780 | 1194 | 148.2 | 175 | 4.93 | 2.87 | 0.015 | 1.312 | -0.171 | -1.066 | 241 | 10000 | 29.79 | GPS1 | MMB |  | 18.3 | 218 | 232 | -4.539 | -1 | 12152 | ENR |  |  | AP | HDG | ALTS (ALT) | 0.4 | 6 | -1.4 |  | 1000 |  | -8 | -2 | -5 | 6.1 | 11136 | 43.6 | 199 | 020007FF N N 1 | 020007FF 1 | 2113 | ALT | 184 | 8 | 24.5 | 77 | 2610 | 21.6 | 14.4 | 13.9 | 2 | 11 | 17 | -26 | 333 | 352 | 337 | 365 | 1290 | 1240 | 1325 | 1230 | 71
2018-05-02 | 16:06 | 21:06 | -05:00 | 36.5849 | -99.6499 | 10142 | 3DDiff | 335150.6 | 140.4 | 260 | -71 | -13 | 3.41 | 242.3 | 1.5 | 11 | 9940 | 9797 | 1368 | 147 | 174 | 6.43 | -1.72 | 0.018 | 0.999 | -0.077 | -1.408 | 241 | 10000 | 29.79 | GPS1 | MMB |  | 18.3 | 218 | 232 | -4.555 | -1 | 12152 | ENR |  |  | AP | HDG | ALTS (ALT) | -0.5 | 5.8 | -1.2 |  | 906.1 |  | -6 | 0 | -5 | 6 | 11153 | 43.9 | 199 | 020007FF N N 1 | 020007FF 1 | 2113 | ALT | 184 | 8 | 24.4 | 77 | 2600 | 21.6 | 14.4 | 14 | 2 | 11 | 17 | -26 | 333 | 352 | 337 | 365 | 1290 | 1240 | 1325 | 1230 | 71
2018-05-02 | 16:06 | 21:06 | -05:00 | 36.5848 | -99.6507 | 10151 | 3DDiff | 335151.7 | 139.2 | 260 | -70 | -13 | 1.73 | 241.7 | 1.5 | 11 | 9953 | 9818 | 1043 | 148.3 | 175 | 5.81 | -1.13 | -0.026 | 1.215 | -0.142 | -1.208 | 241 | 10000 | 29.79 | GPS1 | MMB |  | 18.2 | 218 | 232 | -4.574 | -1 | 12152 | ENR |  |  | AP | HDG | ALTS (ALT) | -1.2 | 5.8 | -0.7 |  | 842.1 |  | 1 | 7 | -5 | 5.9 | 11163 | 44.4 | 200 | 040007FF N N 1 | 040007FF 1 | 2113 | ALT | 184 | 8 | 24 | 77 | 2620 | 21.6 | 14.4 | 14 | 2 | 11.1 | 17 | -26 | 333 | 352 | 337 | 365 | 1290 | 1240 | 1325 | 1230 | 71
2018-05-02 | 16:06 | 21:06 | -05:00 | 36.5847 | -99.6515 | 10160 | 3DDiff | 335152.6 | 138 | 258 | -70 | -13 | 4.05 | 239.1 | 1.5 | 11 | 9970 | 9834 | 876 | 148.5 | 176 | 4.73 | 2.05 | 0.005 | 1.083 | -0.012 | -0.555 | 241 | 10000 | 29.79 | GPS1 | MMB |  | 18.2 | 218 | 232 | -4.59 | -1 | 12152 | ENR |  |  | AP | HDG | ALTS (ALT) | -0.7 | 5.9 | 1.7 |  | 759.7 |  | -11 | 14 | -5 | 5.8 | 11173 | 44.7 | 201 | 020007FF N N 1 | 020007FF 1 | 2113 | ALT | 184 | 8 | 23.4 | 77 | 2580 | 21.6 | 14.4 | 14.1 | 2 | 11.3 | 17 | -26 | 332 | 352 | 337 | 364 | 1290 | 1240 | 1325 | 1230 | 71
2018-05-02 | 16:06 | 21:06 | -05:00 | 36.5846 | -99.6523 | 10175 | 3DDiff | 335153.6 | 136.9 | 258 | -69 | -12 | 5.79 | 238.4 | 1.5 | 11 | 9991 | 9848 | 1241 | 148.4 | 175 | 3.99 | 3.04 | -0.042 | 1.04 | 0.017 | -0.516 | 241 | 10000 | 29.79 | GPS1 | MMB |  | 18.2 | 217 | 232 | -4.609 | -1 | 12152 | ENR |  |  | AP | HDG | ALTS (ALT) | 1.5 | 5.3 | 2.4 |  | 652.2 |  | -15 | 3 | -5 | 5.7 | 11187 | 45.1 | 201 | 020007FF N N 1 | 020007FF 1 | 2113 | ALT | 184 | 8 | 22.6 | 77 | 2590 | 21.5 | 14.3 | 14.1 | 2 | 11.5 | 17 | -26 | 332 | 351 | 337 | 364 | 1290 | 1240 | 1325 | 1230 | 70
2018-05-02 | 16:06 | 21:06 | -05:00 | 36.5845 | -99.653 | 10194 | 3DDiff | 335154.7 | 136.2 | 259 | -69 | -11 | 5.5 | 236 | 1.5 | 11 | 9990 | 9865 | 486 | 147.6 | 174 | 2.9 | 5.79 | 0.015 | 1.081 | -0.051 | -0.94 | 241 | 10000 | 29.79 | GPS1 | MMB |  | 18.1 | 217 | 232 | -4.629 | -1 | 12152 | ENR |  |  | AP | HDG | ALTS (ALT) | 2.2 | 3.8 | 4.4 |  | 601.1 |  | -24 | 3 | -5 | 5.7 | 11202 | 45.6 | 201 | 020007FF N N 1 | 020007FF 1 | 2113 | ALT | 184 | 8 | 22.4 | 77 | 2570 | 21.3 | 14.4 | 14.2 | 2 | 11.6 | 17 | -26 | 332 | 351 | 336 | 364 | 1295 | 1240 | 1325 | 1235 | 70
2018-05-02 | 16:06 | 21:06 | -05:00 | 36.5844 | -99.6538 | 10210 | 3DDiff | 335155.6 | 136.2 | 259 | -69 | -11 | 5.03 | 234.5 | 1.5 | 11 | 10009 | 9873 | 839 | 144.6 | 171 | 2.94 | 2.28 | 0.032 | 1.084 | -0.05 | -0.576 | 241 | 10000 | 29.79 | GPS1 | MMB |  | 18.1 | 217 | 232 | -4.645 | -1 | 12152 | ENR |  |  | AP | HDG | ALTS (ALT) | 3.9 | 2.8 | 5.8 |  | 560.1 |  | -5 | 7 | -5 | 5.7 | 11215 | 46.2 | 201 | 020007FF N N 1 | 020007FF 1 | 2113 | ALT | 184 | 8 | 22.5 | 77 | 2560 | 21 | 14.3 | 14.2 | 2 | 11.2 | 17 | -26 | 332 | 351 | 336 | 364 | 1300 | 1250 | 1330 | 1240 | 68
2018-05-02 | 16:06 | 21:06 | -05:00 | 36.5843 | -99.6546 | 10228 | 3DDiff | 335156.7 | 136.3 | 261 | -69 | -11 | 4.37 | 235.6 | 1.5 | 11 | 10027 | 9890 | 931 | 140.1 | 166 | 1.87 | 3.12 | -0.009 | 1.038 | -0.002 | -0.995 | 241 | 10000 | 29.79 | GPS1 | MMB |  | 18.1 | 217 | 232 | -4.664 | -1 | 12152 | ENR |  |  | AP | HDG | ALTS (ALT) | 5.2 | 2.2 | 4.9 |  | 473.9 |  | -1 | 11 | -5 | 5.8 | 11246 | 46.9 | 200 | 040007FF N N 1 | 040007FF 1 | 2113 | ALT | 184 | 8 | 23.7 | 77 | 2570 | 20.6 | 14.4 | 14.2 | 2 | 10.4 | 17 | -26 | 332 | 351 | 336 | 364 | 1305 | 1255 | 1330 | 1245 | 67
2018-05-02 | 16:06 | 21:06 | -05:00 | 36.5842 | -99.6554 | 10239 | 3DDiff | 335157.7 | 136.5 | 261 | -70 | -10 | 2.33 | 234.2 | 1.5 | 11 | 10030 | 9903 | 557 | 139 | 164 | 2.95 | 2.13 | -0.052 | 1.329 | -0.099 | -1.27 | 241 | 10000 | 29.79 | GPS1 | MMB |  | 18.1 | 217 | 232 | -4.684 | -1 | 12152 | ENR |  |  | AP | HDG | ALTS (ALT) | 4.7 | 2 | 5.8 |  | 434.6 |  | -1 | 5 | -5 | 5.8 | 11261 | 47.6 | 199 | 020007FF N N 1 | 020007FF 1 | 2113 | ALT | 184 | 8 | 24.5 | 78 | 2600 | 20.2 | 14.4 | 14.2 | 2 | 10 | 17 | -26 | 332 | 351 | 336 | 364 | 1315 | 1260 | 1335 | 1250 | 67
2018-05-02 | 16:06 | 21:06 | -05:00 | 36.5841 | -99.6561 | 10251 | 3DDiff | 335158.6 | 136.8 | 263 | -70 | -10 | 4.56 | 238.6 | 1.5 | 11 | 10058 | 9915 | 950 | 137.5 | 163 | 0.87 | 6.97 | 0.042 | 1.045 | 0.052 | -0.146 | 241 | 10000 | 29.79 | GPS1 | MMB |  | 18 | 217 | 232 | -4.703 | -1 | 12152 | ENR |  |  | AP | HDG | ALTS (ALT) | 5.1 | 2.1 | 2.1 |  | 329 |  | 7 | 17 | -5 | 5.9 | 11281 | 48.4 | 198 | 020007FF N N 1 | 020007FF 1 | 2113 | ALT | 184 | 8 | 24.2 | 78 | 2570 | 19.8 | 14.4 | 14.2 | 2 | 9.8 | 17 | -26 | 332 | 351 | 336 | 364 | 1315 | 1260 | 1335 | 1250 | 65
2018-05-02 | 16:06 | 21:06 | -05:00 | 36.584 | -99.6569 | 10263 | 3DDiff | 335159.7 | 137.6 | 261 | -70 | -9 | 2.13 | 235.4 | 1.5 | 11 | 10043 | 9924 | 137 | 133.7 | 158 | 0.85 | 5.74 | -0.091 | 0.993 | -0.043 | -1.302 | 241 | 10000 | 29.79 | GPS1 | MMB |  | 18 | 217 | 232 | -4.723 | -1 | 12152 | ENR |  |  | AP | HDG | ALTS (ALT) | 3.4 | 1.5 | 4.5 |  | 350 |  | -1 | 9 | -5 | 6 | 11308 | 49.2 | 198 | 040007FF N N 1 | 040007FF 1 | 2113 | ALT | 184 | 8 | 22.7 | 78 | 2560 | 19.4 | 14.4 | 14.2 | 2 | 9.8 | 17 | -26 | 332 | 351 | 336 | 364 | 1320 | 1260 | 1335 | 1255 | 64
2018-05-02 | 16:06 | 21:06 | -05:00 | 36.5839 | -99.6577 | 10268 | 3DDiff | 335160.6 | 138.5 | 263 | -71 | -9 | 0.79 | 237.7 | 1.5 | 11 | 10071 | 9931 | 638 | 130.5 | 155 | -0.08 | 4.05 | 0.018 | 1.171 | -0.037 | -0.905 | 241 | 10000 | 29.79 | GPS1 | MMB |  | 18 | 217 | 232 | -4.742 | -1 | 12152 | ENR |  |  | AP | HDG | ALTS (ALT) | 3.5 | 1 | 2.7 |  | 257.8 |  | -1 | 23 | -5 | 6.2 | 11337 | 49.9 | 197 | 020007FF N N 1 | 020007FF 1 | 2113 | ALT | 184 | 8 | 22.1 | 78 | 2580 | 19 | 14.4 | 14.2 | 2 | 9.6 | 17 | -26 | 331 | 351 | 336 | 364 | 1320 | 1265 | 1335 | 1255 | 62
2018-05-02 | 16:06 | 21:06 | -05:00 | 36.5838 | -99.6585 | 10270 | 3DDiff | 335161.6 | 139.6 | 263 | -72 | -9 | 0.54 | 238.4 | 1.5 | 11 | 10068 | 9940 | 576 | 129.3 | 153 | -1.85 | 3.33 | 0.032 | 0.652 | 0.02 | -0.509 | 241 | 10000 | 29.79 | GPS1 | MMB |  | 18 | 217 | 232 | -4.762 | -1 | 12152 | ENR |  |  | AP | HDG | ALTS (ALT) | 3.2 | 0.4 | 2.2 |  | 277.1 |  | -2 | 23 | -5 | 6.3 | 11358 | 50.6 | 196 | 040007FF N N 1 | 040007FF 1 | 2113 | ALT | 184 | 8 | 22 | 78 | 2600 | 18.7 | 14.4 | 14.2 | 2 | 9.5 | 16 | -26 | 331 | 350 | 336 | 364 | 1325 | 1270 | 1335 | 1255 | 62
2018-05-02 | 16:06 | 21:06 | -05:00 | 36.5838 | -99.6593 | 10270 | 3DDiff | 335162.7 | 141.1 | 264 | -73 | -8 | 0.17 | 238.1 | 1.5 | 11 | 10061 | 9945 | -174 | 129.2 | 153 | -2.37 | 1.95 | 0.017 | 0.937 | 0.046 | -0.48 | 241 | 10000 | 29.79 | GPS1 | MMB |  | 17.9 | 217 | 232 | -4.781 | -1 | 12152 | ENR |  |  | AP | HDG | ALTS (ALT) | 1.9 | -0.5 | 2.1 |  | 288.1 |  | 0 | 20 | -5 | 6.4 | 11374 | 51.3 | 195 | 040007FF N N 1 | 040007FF 1 | 2113 | ALT | 184 | 8 | 22 | 78 | 2570 | 18.5 | 14.4 | 14.2 | 2 | 9.3 | 17 | -26 | 331 | 350 | 336 | 364 | 1325 | 1270 | 1335 | 1255 | 61
2018-05-02 | 16:06 | 21:06 | -05:00 | 36.5837 | -99.6601 | 10271 | 3DDiff | 335163.6 | 142.7 | 261 | -73 | -9 | 0.8 | 234.2 | 1.5 | 11 | 10062 | 9939 | 230 | 128.7 | 153 | -1.53 | 0.64 | -0.06 | 1.153 | 0.066 | -0.276 | 241 | 10000 | 29.79 | GPS1 | MMB |  | 17.9 | 217 | 232 | -4.801 | -1 | 12152 | ENR |  |  | AP | HDG | ALTS (ALT) | 2.3 | -0.8 | 5.4 |  | 299.1 |  | 4 | 27 | -5 | 6.5 | 11382 | 51.9 | 193 | 020007FF N N 1 | 020007FF 1 | 2113 | ALT | 184 | 8 | 22.7 | 78 | 2590 | 18.3 | 14.4 | 14.2 | 2 | 9 | 17 | -26 | 331 | 350 | 335 | 363 | 1325 | 1270 | 1335 | 1255 | 60
2018-05-02 | 16:06 | 21:06 | -05:00 | 36.5836 | -99.661 | 10275 | 3DDiff | 335164.7 | 144.3 | 265 | -74 | -9 | 1.28 | 240 | 1.5 | 11 | 10080 | 9951 | 99 | 130.1 | 154 | -2.46 | 3.01 | 0.044 | 0.971 | 0.077 | -0.674 | 241 | 10000 | 29.79 | GPS1 | MMB |  | 17.9 | 217 | 232 | -4.82 | -1 | 12152 | ENR |  |  | AP | HDG | ALT | 3.8 | -1.3 | 0.8 |  | 198.7 |  | 1 | 20 | -5 | 6.6 | 11403 | 52.4 | 192 | 020007FF N N 1 | 020007FF 1 | 2113 | ALT | 184 | 8 | 23.9 | 78 | 2610 | 18.2 | 14.4 | 14.2 | 2 | 7.8 | 15 | -26 | 331 | 350 | 335 | 363 | 1330 | 1275 | 1335 | 1260 | 60
2018-05-02 | 16:06 | 21:06 | -05:00 | 36.5835 | -99.6618 | 10278 | 3DDiff | 335165.6 | 145.9 | 263 | -75 | -9 | 0.16 | 237.3 | 1.5 | 11 | 10062 | 9947 | 1 | 131.2 | 156 | -1.36 | -0.02 | 0.012 | 1.254 | -0.003 | -0.912 | 241 | 10000 | 29.79 | GPS1 | MMB |  | 17.8 | 216 | 232 | -4.844 | -1 | 12152 | ENR |  |  | AP | HDG | ALT | 2.8 | -1.8 | 3 |  | 331.3 |  | 2 | 18 | -5 | 6.6 | 11405 | 52.9 | 191 | 020007FF N N 1 | 020007FF 1 | 2113 | ALT | 184 | 8 | 24.5 | 78 | 2610 | 18 | 14.3 | 14.2 | 2 | 7.7 | 15 | -26 | 331 | 350 | 335 | 363 | 1330 | 1275 | 1335 | 1260 | 57
2018-05-02 | 16:06 | 21:06 | -05:00 | 36.5834 | -99.6626 | 10283 | 3DDiff | 335166.7 | 147.4 | 262 | -76 | -9 | 2.08 | 236.5 | 1.5 | 11 | 10080 | 9949 | 444 | 133 | 158 | -1.95 | 0.21 | -0.057 | 1.385 | 0.09 | -0.33 | 241 | 10000 | 29.79 | GPS1 | MMB |  | 17.8 | 216 | 232 | -4.863 | -1 | 12152 | ENR |  |  | AP | HDG | ALT | 3.3 | -1.6 | 3.9 |  | 273.8 |  | 9 | 18 | -5 | 6.7 | 11414 | 53.4 | 189 | 040007FF N N 1 | 040007FF 1 | 2113 | ALT | 184 | 8 | 24 | 78 | 2620 | 18 | 14.4 | 14.2 | 2 | 8.5 | 13 | -26 | 331 | 350 | 335 | 363 | 1330 | 1275 | 1335 | 1260 | 58
2018-05-02 | 16:06 | 21:06 | -05:00 | 36.5834 | -99.6635 | 10295 | 3DDiff | 335167.6 | 149.1 | 265 | -77 | -10 | 4.27 | 240.4 | 1.5 | 11 | 10091 | 9961 | 318 | 134.9 | 160 | -3.03 | 2.74 | 0.043 | 1.141 | 0.144 | -0.547 | 241 | 10000 | 29.79 | GPS1 | MMB |  | 17.8 | 216 | 232 | -4.883 | -1 | 12152 | ENR |  |  | AP | HDG | ALT | 3 | -2.2 | 0.5 |  | 206.2 |  | 7 | 14 | -5 | 6.7 | 11432 | 53.8 | 188 | 020007FF N N 1 | 020007FF 1 | 2113 | ALT | 184 | 8 | 22.7 | 78 | 2610 | 18 | 14.3 | 14.2 | 2 | 9.3 | 10 | -26 | 331 | 350 | 335 | 363 | 1335 | 1280 | 1340 | 1260 | 59
2018-05-02 | 16:06 | 21:06 | -05:00 | 36.5833 | -99.6643 | 10309 | 3DDiff | 335168.7 | 151 | 263 | -78 | -10 | 3.75 | 239.1 | 1.5 | 11 | 10090 | 9964 | 366 | 134.3 | 159 | -2.41 | 3.44 | -0.002 | 1.061 | 0.03 | -0.766 | 241 | 10000 | 29.79 | GPS1 | MMB |  | 17.8 | 216 | 232 | -4.906 | -1 | 12152 | ENR |  |  | AP | HDG | ALT | 1.6 | -3 | 1.6 |  | 240.8 |  | 1 | 7 | -5 | 6.8 | 11448 | 54.2 | 187 | 040007FF N N 1 | 040007FF 1 | 2113 | ALT | 184 | 8 | 21 | 78 | 2590 | 18 | 14.4 | 14.2 | 2 | 9.6 | 8 | -26 | 331 | 350 | 335 | 363 | 1335 | 1280 | 1340 | 1260 | 59
2018-05-02 | 16:06 | 21:06 | -05:00 | 36.5832 | -99.6652 | 10321 | 3DDiff | 335169.6 | 152.6 | 263 | -78 | -9 | 3.08 | 240.4 | 1.5 | 11 | 10108 | 9973 | 591 | 134.7 | 160 | -1.35 | 1.91 | 0.046 | 1.161 | 0.007 | -0.968 | 241 | 10000 | 29.79 | GPS1 | MMB |  | 17.7 | 216 | 232 | -4.93 | -1 | 12152 | ENR |  |  | AP | HDG | ALT | 1.5 | -3.1 | 0.5 |  | 118.3 |  | -4 | 4 | -5 | 6.9 | 11466 | 54.5 | 186 | 040007FF N N 1 | 040007FF 1 | 2113 | ALT | 184 | 8 | 18.6 | 78 | 2630 | 18 | 14.3 | 14.2 | 2 | 9.6 | 7 | -26 | 331 | 350 | 335 | 363 | 1335 | 1280 | 1340 | 1260 | 59
2018-05-02 | 16:06 | 21:06 | -05:00 | 36.5831 | -99.6661 | 10333 | 3DDiff | 335170.7 | 153.8 | 263 | -79 | -9 | 3.82 | 239.5 | 1.5 | 11 | 10113 | 9983 | 634 | 135.9 | 162 | -0.97 | 0.74 | -0.075 | 1.138 | -0.001 | -0.465 | 241 | 10000 | 29.79 | GPS1 | MMB |  | 17.7 | 216 | 232 | -4.949 | -1 | 12152 | ENR |  |  | AP | HDG | ALT | 1.1 | -2.7 | 1.3 |  | 78.7 |  | -1 | -1 | -5 | 6.9 | 11477 | 54.7 | 186 | 040007FF N N 1 | 040007FF 1 | 2113 | ALT | 184 | 8 | 17.2 | 78 | 2630 | 18 | 14.3 | 14.2 | 2 | 9.6 | 7 | -26 | 331 | 350 | 335 | 363 | 1335 | 1280 | 1340 | 1260 | 59
2018-05-02 | 16:06 | 21:06 | -05:00 | 36.583 | -99.667 | 10347 | 3DDiff | 335171.6 | 154.9 | 264 | -79 | -9 | 4.44 | 241.5 | 1.5 | 11 | 10133 | 9997 | 555 | 137.3 | 163 | -1.69 | 0.91 | 0.019 | 0.765 | 0.048 | -0.873 | 241 | 10000 | 29.79 | GPS1 | MMB |  | 17.7 | 216 | 232 | -4.973 | -1 | 12152 | ENR |  |  | AP | HDG | ALT | 0.7 | -2.8 | -0.5 |  | -101.1 |  | 2 | -3 | -5 | 6.9 | 11495 | 54.9 | 185 | 040007FF N N 1 | 040007FF 1 | 2113 | ALT | 185 | 8 | 17.7 | 79 | 2610 | 18 | 14.3 | 14.2 | 2 | 9.8 | 7 | -26 | 330 | 349 | 335 | 363 | 1335 | 1280 | 1340 | 1260 | 59
2018-05-02 | 16:06 | 21:06 | -05:00 | 36.5829 | -99.6679 | 10357 | 3DDiff | 335172.7 | 155.7 | 263 | -80 | -10 | 2.65 | 239.8 | 1.5 | 11 | 10136 | 10005 | 781 | 138.3 | 165 | -0.89 | -1.06 | -0.029 | 1.025 | -0.081 | -0.85 | 241 | 10000 | 29.79 | GPS1 | MMB |  | 17.6 | 216 | 232 | -4.992 | -1 | 12152 | ENR |  |  | AP | HDG | ALT | 0.5 | -3 | 1.1 |  | -87.5 |  | -1 | -9 | -5 | 6.9 | 11508 | 55 | 184 | 040007FF N N 1 | 040007FF 1 | 2113 | ALT | 185 | 8 | 19.5 | 79 | 2610 | 18 | 14.4 | 14.2 | 2 | 9.4 | 7 | -26 | 330 | 349 | 335 | 363 | 1335 | 1280 | 1340 | 1265 | 59
2018-05-02 | 16:06 | 21:06 | -05:00 | 36.5828 | -99.6687 | 10367 | 3DDiff | 335173.6 | 156.4 | 264 | -80 | -10 | 2.92 | 242 | 1.5 | 11 | 10154 | 10018 | 689 | 139.2 | 166 | -1.73 | 0.74 | -0.034 | 1.145 | 0.006 | -0.689 | 241 | 10000 | 29.79 | GPS1 | MMB |  | 17.6 | 216 | 232 | -5.016 | -1 | 12152 | ENR |  |  | AP | HDG | ALT | 0.3 | -2.9 | -0.8 |  | -258.5 |  | 1 | -5 | -5 | 6.9 | 11528 | 55.1 | 183 | 040007FF N N 1 | 040007FF 1 | 2113 | ALT | 185 | 8 | 20.2 | 79 | 2610 | 18 | 14.4 | 14.2 | 2 | 8.9 | 7 | -26 | 330 | 349 | 335 | 363 | 1335 | 1280 | 1340 | 1265 | 59
2018-05-02 | 16:06 | 21:06 | -05:00 | 36.5827 | -99.6697 | 10375 | 3DDiff | 335174.6 | 157.4 | 263 | -81 | -10 | 1.81 | 241.7 | 1.5 | 11 | 10158 | 10028 | 585 | 139.9 | 167 | -1.52 | 0.11 | -0.011 | 0.647 | -0.033 | -1.046 | 241 | 10000 | 29.79 | GPS1 | MMB |  | 17.6 | 216 | 232 | -5.039 | -1 | 12152 | ENR |  |  | AP | HDG | ALT | -0.3 | -3.2 | -0.6 |  | -289.6 |  | -1 | -12 | -5 | 6.9 | 11541 | 55.1 | 183 | 040007FF N N 1 | 040007FF 1 | 2113 | ALT | 185 | 8 | 20.7 | 79 | 2610 | 18 | 14.4 | 14.2 | 2 | 9.1 | 7 | -26 | 330 | 349 | 335 | 362 | 1340 | 1285 | 1340 | 1265 | 59
2018-05-02 | 16:06 | 21:06 | -05:00 | 36.5827 | -99.6705 | 10375 | 3DDiff | 335175.6 | 158 | 262 | -81 | -10 | -1.41 | 239.7 | 1.5 | 11 | 10155 | 10032 | 223 | 139.1 | 166 | -0.52 | -0.31 | -0.014 | 0.549 | -0.192 | -1.24 | 241 | 10000 | 29.79 | GPS1 | MMB |  | 17.6 | 215 | 232 | -5.062 | -1 | 12152 | ENR |  |  | AP | HDG | ALT | -0.2 | -2.8 | 1.1 |  | -266.7 |  | -7 | -10 | -5 | 7 | 11549 | 55 | 182 | 040007FF N N 1 | 040007FF 1 | 2113 | ALT | 185 | 8 | 19.4 | 79 | 2600 | 18 | 14.3 | 14.2 | 2 | 9.1 | 7 | -26 | 330 | 349 | 334 | 362 | 1340 | 1285 | 1340 | 1265 | 59
2018-05-02 | 16:06 | 21:06 | -05:00 | 36.5826 | -99.6715 | 10360 | 3DDiff | 335176.7 | 158.4 | 266 | -81 | -10 | -6.34 | 245.3 | 1.5 | 11 | 10166 | 10039 | -4 | 138.4 | 165 | 1.24 | 0.13 | 0.102 | 1.147 | -0.206 | -1.658 | 241 | 10000 | 29.79 | GPS1 | MMB |  | 17.5 | 215 | 232 | -5.082 | -1 | 12152 | ENR |  |  | AP | HDG | ALT | 0.1 | -1.3 | -3.7 |  | -350 |  | -1 | -5 | -5 | 7 | 11558 | 54.9 | 182 | 020007FF N N 1 | 020007FF 1 | 2113 | ALT | 185 | 8 | 16.4 | 79 | 2620 | 18 | 14.4 | 14.2 | 2 | 7.8 | 7 | -26 | 330 | 349 | 334 | 362 | 1340 | 1285 | 1340 | 1265 | 59
2018-05-02 | 16:06 | 21:06 | -05:00 | 36.5825 | -99.6724 | 10342 | 3DDiff | 335177.6 | 158.5 | 263 | -81 | -10 | -4.67 | 242.3 | 1.5 | 11 | 10135 | 10029 | -379 | 141.3 | 168 | 2.89 | -2.75 | 0.006 | 1.523 | -0.033 | -0.643 | 241 | 10000 | 29.79 | GPS1 | MMB |  | 17.5 | 215 | 232 | -5.105 | -1 | 12152 | ENR |  |  | AP | HDG | ALT | -1.7 | 0.4 | -1.1 |  | -107.8 |  | 0 | 1 | -5 | 6.8 | 11529 | 54.8 | 181 | 020007FF N N 1 | 020007FF 1 | 2113 | ALT | 185 | 8 | 14 | 79 | 2670 | 17.9 | 14.4 | 14.2 | 2 | 7.1 | 7 | -26 | 330 | 349 | 334 | 362 | 1340 | 1285 | 1340 | 1270 | 55
2018-05-02 | 16:06 | 21:06 | -05:00 | 36.5824 | -99.6733 | 10333 | 3DDiff | 335178.7 | 158 | 264 | -81 | -10 | -1.65 | 245.1 | 1.5 | 11 | 10136 | 10021 | -655 | 148.1 | 176 | 1.76 | -3.13 | 0.051 | 0.569 | 0.045 | -0.918 | 241 | 10000 | 29.79 | GPS1 | MMB |  | 17.5 | 215 | 232 | -5.129 | -1 | 12152 | ENR |  |  | AP | HDG | ALT | -2.1 | 1.8 | -4 |  | -139.1 |  | 0 | -2 | -5 | 6.5 | 11480 | 54.5 | 181 | 020007FF N N 1 | 020007FF 1 | 2113 | ALT | 185 | 8 | 12.4 | 79 | 2610 | 18 | 14.4 | 14.2 | 2 | 6.8 | 7 | -26 | 330 | 349 | 334 | 362 | 1345 | 1290 | 1345 | 1270 | 51
2018-05-02 | 16:06 | 21:06 | -05:00 | 36.5823 | -99.6741 | 10325 | 3DDiff | 335179.6 | 157.3 | 260 | -80 | -11 | -2.43 | 239.7 | 1.5 | 11 | 10103 | 10003 | -808 | 151.5 | 180 | 3.73 | -20.26 | -0.029 | 1.479 | -0.14 | -0.796 | 241 | 10000 | 29.79 | GPS1 | MMB |  | 17.4 | 215 | 232 | -5.152 | -1 | 12152 | ENR |  |  | CWS | HDG | ALT | -2.8 | 2.5 |  |  |  |  | 0 | -1 | -5 | 6.3 | 11437 | 54.2 | 182 | 020007FF N N 1 | 020007FF 1 | 2113 | ALT | 185 | 8 | 10.8 | 78 | 2600 | 18 | 14.4 | 14.2 | 2 | 7.3 | 7 | -26 | 330 | 349 | 334 | 362 | 1345 | 1290 | 1345 | 1270 | 51 | FUEL PRESS
2018-05-02 | 16:06 | 21:06 | -05:00 | 36.5822 | -99.675 | 10322 | 3DDiff | 335180.6 | 154.9 | 260 | -77 | -17 | 0.51 | 238.5 | 1.5 | 11 | 10116 | 9996 | -521 | 155 | 184 | 3.86 | -34.83 | 0.057 | 1.299 | -0.002 | -0.553 | 241 | 10000 | 29.79 | GPS1 | MMB |  | 17.4 | 215 | 232 | -5.172 | -1 | 12152 | ENR |  |  | CWS | HDG | ALT | -0.8 | 3.5 |  |  |  |  | 0 | 0 | -5 | 6 | 11405 | 53.9 | 182 | 020007FF N N 1 | 020007FF 1 | 2113 | ALT | 185 | 8 | 8.9 | 78 | 2620 | 18 | 14.4 | 14.2 | 2 | 7.5 | 7 | -26 | 330 | 349 | 334 | 362 | 1345 | 1295 | 1350 | 1275 | 51 | FUEL PRESS
2018-05-02 | 16:06 | 21:06 | -05:00 | 36.582 | -99.6759 | 10325 | 3DDiff | 335181.6 | 151.7 | 253 | -74 | -23 | 0.61 | 231.1 | 1.7 | 10 | 10115 | 9991 | 105 | 157.7 | 187 | 4.78 | -36.21 | -0.019 | 1.937 | -0.016 | -0.783 | 241 | 10000 | 29.79 | GPS1 | MMB |  | 17.4 | 215 | 232 | -5.188 | -1 | 12152 | ENR |  |  | CWS | HDG | ALT | 2.9 | 3.9 |  |  |  |  | 0 | 0 | -5 | 5.8 | 11375 | 53.6 | 183 | 020007FF N N 1 | 020007FF 1 | 2113 | ALT | 185 | 8 | 8.7 | 78 | 2590 | 18.1 | 14.4 | 14.2 | 2 | 7.4 | 7 | -26 | 330 | 349 | 334 | 362 | 1345 | 1295 | 1350 | 1275 | 54 | FUEL PRESS
2018-05-02 | 16:06 | 21:06 | -05:00 | 36.5817 | -99.6767 | 10337 | 3DDiff | 335182.7 | 147.7 | 248 | -68 | -31 | 4.52 | 227.4 | 1.5 | 11 | 10125 | 9999 | 106 | 157.2 | 186 | 4.77 | -36.93 | -0.005 | 1.199 | 0.13 | -0.547 | 241 | 10000 | 29.79 | GPS1 | MMB |  | 17.3 | 215 | 232 | -5.199 | -1 | 12152 | ENR |  |  | CWS | HDG | ALT | 7.9 | 4 |  |  |  |  | 0 | 0 | -5 | 5.7 | 11368 | 53.4 | 184 | 040007FF N N 1 | 040007FF 1 | 2113 | ALT | 185 | 8 | 9.1 | 78 | 2590 | 18.1 | 14.3 | 14.2 | 2 | 5 | 7 | -26 | 330 | 349 | 334 | 361 | 1345 | 1290 | 1350 | 1270 | 46 | FUEL PRESS
2018-05-02 | 16:06 | 21:06 | -05:00 | 36.5814 | -99.6774 | 10351 | 3DDiff | 335183.7 | 144.4 | 243 | -64 | -36 | 4.15 | 223.3 | 1.5 | 11 | 10140 | 10005 | 593 | 156.1 | 185 | 5.01 | -38.46 | 0.063 | 1.184 | 0.012 | -0.706 | 241 | 10000 | 29.79 | GPS1 | MMB |  | 17.3 | 215 | 232 | -5.207 | -1 | 12152 | ENR |  |  | CWS | HDG | ALT | 12.3 | 3.8 |  |  |  |  | 0 | 0 | -5 | 5.5 | 11361 | 53.3 | 185 | 040007FF N N 1 | 040007FF 1 | 2113 | ALT | 185 | 8 | 8 | 78 | 2600 | 18.1 | 14.4 | 14.2 | 2 | 3.4 | 7 | -26 | 330 | 349 | 334 | 361 | 1355 | 1295 | 1355 | 1280 | 35 | FUEL PRESS
2018-05-02 | 16:06 | 21:06 | -05:00 | 36.5811 | -99.6781 | 10364 | 3DDiff | 335184.6 | 141.6 | 237 | -59 | -41 | 3.71 | 219 | 1.5 | 11 | 10144 | 10016 | 431 | 153.3 | 182 | 3.01 | -37.82 | 0.043 | 1.135 | -0.013 | -0.747 | 241 | 10000 | 29.79 | GPS1 | MMB |  | 17.3 | 215 | 232 | -5.211 | -1 | 12152 | ENR |  |  | CWS | HDG | ALT | 17.3 | 3.4 |  |  |  |  | 0 | 0 | -5 | 5.5 | 11363 | 53.2 | 185 | 020007FF N N 1 | 020007FF 1 | 2113 | ALT | 185 | 8 | 5.7 | 79 | 2470 | 18.2 | 14.3 | 14.2 | 2 | 3.3 | 7 | -26 | 330 | 349 | 334 | 361 | 1385 | 1320 | 1385 | 1305 | 27 | FUEL PRESS
2018-05-02 | 16:06 | 21:06 | -05:00 | 36.5807 | -99.6787 | 10373 | 3DDiff | 335185.6 | 138.5 | 233 | -54 | -45 | 1.89 | 216.9 | 1.7 | 10 | 10158 | 10025 | 660 | 149.2 | 177 | 2.16 | -35.99 | 0.04 | 0.96 | -0.015 | -0.96 | 241 | 10000 | 29.79 | GPS1 | MMB |  | 17.2 | 215 | 232 | -5.211 | -1 | 12152 | ENR |  |  | CWS | HDG | ALT | 22.2 | 2.8 |  |  |  |  | 0 | 0 | -5 | 5.4 | 11368 | 53.1 | 186 | 040007FF N N 1 | 040007FF 1 | 2113 | ALT | 185 | 8 | 4.3 | 79 | 2450 | 18.7 | 14.3 | 14.2 | 2 | 3.4 | 7 | -26 | 329 | 349 | 334 | 361 | 1290 | 1220 | 1285 | 1220 | 25 | FUEL PRESS
2018-05-02 | 16:06 | 21:06 | -05:00 | 36.5803 | -99.6793 | 10376 | 3DDiff | 335186.6 | 135 | 228 | -49 | -48 | 0.89 | 212 | 1.5 | 11 | 10158 | 10034 | 317 | 145.5 | 173 | 2.09 | -24.41 | 0.091 | 1.26 | -0.065 | -0.696 | 241 | 10000 | 29.79 | GPS1 | MMB |  | 17.2 | 214 | 232 | -5.207 | -1 | 12152 | ENR |  |  | CWS | HDG | ALT | 25.2 | 2.3 |  |  |  |  | 0 | 0 | -5 | 5.4 | 11376 | 53 | 187 | 020007FF N N 1 | 020007FF 1 | 2113 | ALT | 185 | 8 | 3.6 | 78 | 2690 | 19.7 | 14.3 | 14.2 | 2 | 4.8 | 7 | -26 | 329 | 348 | 333 | 361 | 1180 | 1120 | 1185 | 1125 | 29 | FUEL PRESS
2018-05-02 | 16:06 | 21:06 | -05:00 | 36.5798 | -99.6798 | 10380 | 3DDiff | 335187.6 | 132.9 | 223 | -46 | -50 | 1.71 | 208.9 | 1.5 | 11 | 10171 | 10037 | 804 | 144.3 | 171 | 4.19 | -18.11 | 0.008 | 1.059 | 0.03 | -0.385 | 241 | 10000 | 29.79 | GPS1 | MMB |  | 17.2 | 214 | 232 | -5.203 | -1 | 12152 | ENR |  |  | CWS | HDG | ALT | 25.5 | 2.2 |  |  |  |  | 0 | 0 | -5 | 5.4 | 11379 | 52.8 | 187 | 020007FF N N 1 | 020007FF 1 | 2113 | ALT | 185 | 8 | 3.6 | 78 | 2640 | 20 | 14.4 | 14.2 | 2 | 3.9 | 7 | -26 | 329 | 347 | 333 | 360 | 1255 | 1190 | 1255 | 1190 | 30 | FUEL PRESS
2018-05-02 | 16:06 | 21:06 | -05:00 | 36.5794 | -99.6803 | 10386 | 3DDiff | 335188.6 | 131.4 | 223 | -43 | -52 | 1.97 | 209.3 | 1.5 | 11 | 10175 | 10050 | 246 | 142 | 168 | 3.26 | -14.18 | -0.021 | 0.839 | 0.021 | -0.85 | 241 | 10000 | 29.79 | GPS1 | MMB |  | 17.1 | 214 | 232 | -5.195 | -1 | 12152 | ENR |  |  | CWS | HDG | ALT | 25.2 | 2.3 |  |  |  |  | 0 | 0 | -5 | 5.4 | 11395 | 52.7 | 187 | 040007FF N N 1 | 040007FF 1 | 2113 | ALT | 185 | 8 | 3.7 | 78 | 2660 | 20 | 14.4 | 14.2 | 2 | 4.3 | 7 | -26 | 328 | 347 | 332 | 359 | 1315 | 1245 | 1310 | 1235 | 30 | FUEL PRESS
2018-05-02 | 16:06 | 21:06 | -05:00 | 36.5789 | -99.6808 | 10386 | 3DDiff | 335189.6 | 130.3 | 219 | -41 | -52 | -0.88 | 207.6 | 1.5 | 11 | 10173 | 10050 | 244 | 138.6 | 164 | 2.03 | -15.45 | 0.025 | 0.778 | -0.131 | -1.013 | 241 | 10000 | 29.79 | GPS1 | MMB |  | 17.1 | 214 | 232 | -5.188 | -1 | 12152 | ENR |  |  | CWS | HDG | ALT | 24.8 | 2.5 |  |  |  |  | 0 | 0 | -5 | 5.4 | 11397 | 52.4 | 187 | 040007FF N N 1 | 040007FF 1 | 2113 | ALT | 185 | 8 | 3.4 | 78 | 2390 | 20.1 | 14.4 | 14.2 | 2 | 3.4 | 7 | -26 | 328 | 346 | 332 | 358 | 1295 | 1230 | 1270 | 1225 | 28 | FUEL PRESS
2018-05-02 | 16:06 | 21:06 | -05:00 | 36.5784 | -99.6812 | 10379 | 3DDiff | 335190.6 | 127.9 | 220 | -39 | -52 | -2.89 | 209.7 | 1.5 | 11 | 10167 | 10051 | -260 | 135.1 | 160 | 0.08 | -16.73 | 0.054 | 0.683 | -0.096 | -1.054 | 241 | 10000 | 29.79 | GPS1 | MMB |  | 17.1 | 214 | 232 | -5.18 | -1 | 12152 | ENR |  |  | CWS | HDG | ALT | 24.4 | 2.4 |  |  |  |  | 0 | 0 | -5 | 5.4 | 11397 | 52.1 | 188 | 040007FF N N 1 | 040007FF 1 | 2113 | ALT | 185 | 8 | 2.9 | 78 | 2520 | 20.2 | 14.4 | 14.2 | 2 | 3.2 | 7 | -26 | 327 | 346 | 331 | 357 | 1145 | 1090 | 1135 | 1110 | 23 | FUEL PRESS
2018-05-02 | 16:06 | 21:06 | -05:00 | 36.5779 | -99.6816 | 10363 | 3DDiff | 335191.7 | 125.1 | 214 | -37 | -52 | -6.01 | 202.6 | 1.5 | 11 | 10149 | 10038 | -328 | 132.3 | 157 | -2.46 | -12.58 | -0.031 | 1.011 | -0.125 | -1.001 | 241 | 10000 | 29.79 | GPS1 | MMB |  | 17 | 214 | 232 | -5.172 | -1 | 12152 | ENR |  |  | CWS | HDG | ALT | 23.9 | 2.2 |  |  |  |  | 0 | 0 | -5 | 5.4 | 11382 | 51.7 | 189 | 020007FF N N 1 | 020007FF 1 | 2113 | ALT | 185 | 8 | 2.8 | 78 | 2650 | 20.2 | 14.3 | 14.2 | 2 | 4.7 | 7 | -26 | 327 | 345 | 331 | 357 | 1020 | 980 | 1010 | 1010 | 29 | FUEL PRESS
2018-05-02 | 16:06 | 21:06 | -05:00 | 36.5775 | -99.682 | 10343 | 3DDiff | 335192.6 | 123.6 | 215 | -35 | -53 | -6.39 | 204.8 | 1.5 | 11 | 10153 | 10034 | -365 | 132.8 | 158 | -3.05 | -9.99 | 0.038 | 0.829 | 0.006 | -0.689 | 241 | 10000 | 29.79 | GPS1 | MMB |  | 17 | 214 | 232 | -5.16 | -1 | 12152 | ENR |  |  | CWS | HDG | ALT | 23.5 | 1.1 |  |  |  |  | 0 | 0 | -5 | 5.4 | 11375 | 51.3 | 189 | 040007FF N N 1 | 040007FF 1 | 2113 | ALT | 185 | 8 | 2.8 | 79 | 2620 | 20.2 | 14.4 | 14.2 | 2 | 3.8 | 7 | -26 | 326 | 344 | 330 | 356 | 930 | 900 | 930 | 935 | 29 | FUEL PRESS
2018-05-02 | 16:06 | 21:06 | -05:00 | 36.577 | -99.6824 | 10319 | 3DDiff | 335193.7 | 122.4 | 212 | -34 | -53 | -7.11 | 201.3 | 1.5 | 11 | 10112 | 10018 | -1205 | 135.4 | 160 | -1.07 | -3.57 | -0.001 | 1.27 | -0.029 | -0.74 | 241 | 10000 | 29.79 | GPS1 | MMB |  | 16.9 | 214 | 232 | -5.148 | -1 | 12152 | ENR |  |  | CWS | HDG | ALT | 23.5 | -0.1 |  |  |  |  | 0 | 0 | -5 | 5.3 | 11347 | 50.7 | 189 | 020007FF N N 1 | 020007FF 1 | 2113 | ALT | 185 | 8 | 2.9 | 79 | 2750 | 20.1 | 14.4 | 14.2 | 2 | 4.5 | 7 | -26 | 325 | 343 | 329 | 355 | 1035 | 995 | 1035 | 1005 | 30 | FUEL PRESS
2018-05-02 | 16:06 | 21:06 | -05:00 | 36.5765 | -99.6828 | 10303 | 3DDiff | 335194.6 | 122.6 | 210 | -33 | -54 | -3.28 | 198.7 | 1.5 | 11 | 10102 | 9995 | -787 | 137.7 | 163 | -2.15 | -2.14 | -0.031 | 0.913 | 0.124 | -0.105 | 241 | 10000 | 29.79 | GPS1 | MMB |  | 16.9 | 214 | 232 | -5.137 | -1 | 12152 | ENR |  |  | CWS | HDG | ALT | 23.7 | 0.1 |  |  |  |  | 0 | 0 | -5 | 5.3 | 11311 | 50.2 | 189 | 020007FF N N 1 | 020007FF 1 | 2113 | ALT | 185 | 8 | 3 | 78 | 2520 | 20.1 | 14.5 | 14.2 | 2 | 3.7 | 7 | -26 | 325 | 342 | 328 | 354 | 1095 | 1025 | 1085 | 1035 | 29 | FUEL PRESS
2018-05-02 | 16:06 | 21:06 | -05:00 | 36.576 | -99.6831 | 10292 | 3DDiff | 335195.6 | 122.3 | 213 | -33 | -53 | -3.89 | 202.1 | 1.5 | 11 | 10094 | 9987 | -1143 | 138.3 | 163 | -3.16 | 0.75 | 0.071 | 0.925 | 0.022 | -0.935 | 241 | 10000 | 29.79 | GPS1 | MMB |  | 16.9 | 214 | 232 | -5.125 | -1 | 12152 | ENR |  |  | CWS | HDG | ALT | 24 | -0.3 |  |  |  |  | 0 | 0 | -5 | 5.2 | 11295 | 49.6 | 189 | 020007FF N N 1 | 020007FF 1 | 2113 | ALT | 185 | 8 | 3.1 | 78 | 2610 | 20.1 | 14.4 | 14.2 | 2 | 2.4 | 7 | -26 | 324 | 341 | 327 | 352 | 1145 | 1055 | 1125 | 1065 | 23 | FUEL PRESS
2018-05-02 | 16:06 | 21:06 | -05:00 | 36.5756 | -99.6835 | 10278 | 3DDiff | 335196.6 | 121.6 | 211 | -33 | -53 | -4.43 | 199.4 | 1.5 | 11 | 10069 | 9964 | -791 | 138 | 163 | -3.18 | 2.66 | 0.036 | 0.959 | -0.05 | -0.773 | 241 | 10000 | 29.79 | GPS1 | MMB |  | 16.8 | 214 | 232 | -5.113 | -1 | 12152 | ENR |  |  | CWS | HDG | ALT | 24.1 | -0.7 |  |  |  |  | 0 | 0 | -5 | 5.2 | 11265 | 49.1 | 189 | 040007FF N N 1 | 040007FF 1 | 2113 | ALT | 185 | 8 | 3 | 78 | 2520 | 20.1 | 14.3 | 14.2 | 2 | 3 | 7 | -26 | 323 | 340 | 326 | 351 | 1020 | 955 | 1010 | 970 | 20 | FUEL PRESS
2018-05-02 | 16:06 | 21:06 | -05:00 | 36.5751 | -99.6839 | 10263 | 3DDiff | 335197.6 | 120.3 | 214 | -33 | -52 | -4.55 | 204.3 | 1.5 | 11 | 10068 | 9957 | -935 | 137 | 162 | -1.89 | 3.85 | 0.065 | 1.197 | -0.002 | -0.691 | 241 | 10000 | 29.79 | GPS1 | MMB |  | 16.8 | 214 | 232 | -5.102 | -1 | 12152 | ENR |  |  | CWS | HDG | ALT | 24.1 | -0.7 |  |  |  |  | 0 | 0 | -5 | 5.2 | 11253 | 48.6 | 189 | 020007FF N N 1 | 020007FF 1 | 2113 | ALT | 185 | 8 | 2.6 | 78 | 2560 | 20.1 | 14.4 | 14.2 | 2 | 3.5 | 7 | -26 | 323 | 339 | 325 | 350 | 925 | 870 | 925 | 890 | 23 | FUEL PRESS
2018-05-02 | 16:06 | 21:06 | -05:00 | 36.5746 | -99.6843 | 10250 | 3DDiff | 335198.6 | 118.7 | 213 | -34 | -50 | -3.88 | 202.2 | 1.5 | 11 | 10037 | 9936 | -1040 | 134.2 | 159 | -0.17 | 9.4 | 0.02 | 1.502 | 0.052 | -0.561 | 241 | 10000 | 29.79 | GPS1 | MMB |  | 16.8 | 214 | 232 | -5.09 | -1 | 12152 | ENR |  |  | CWS | HDG | ALT | 23.9 | -0.1 |  |  |  |  | 0 | 0 | -5 | 5.2 | 11235 | 48.2 | 189 | 020007FF N N 1 | 020007FF 1 | 2113 | ALT | 185 | 8 | 2.4 | 78 | 2590 | 20.1 | 14.4 | 14.2 | 1 | 4.1 | 7 | -26 | 322 | 338 | 324 | 349 | 830 | 790 | 835 | 810 | 26 | FUEL PRESS
2018-05-02 | 16:06 | 21:06 | -05:00 | 36.5742 | -99.6846 | 10240 | 3DDiff | 335199.6 | 116.8 | 215 | -35 | -48 | -2.98 | 205.3 | 1.5 | 11 | 10039 | 9924 | -685 | 133.3 | 158 | 0.99 | 6.9 | -0.022 | 1.318 | 0.076 | -0.858 | 241 | 10000 | 29.79 | GPS1 | MMB |  | 16.7 | 214 | 232 | -5.082 | -1 | 12152 | ENR |  |  | CWS | HDG | ALT | 23.7 | 1.1 |  |  |  |  | 0 | 0 | -5 | 5.2 | 11221 | 47.7 | 189 | 020007FF N N 1 | 020007FF 1 | 2113 | ALT | 185 | 8 | 2.4 | 78 | 2630 | 20 | 14.4 | 14.2 | 1 | 4.1 | 7 | -26 | 321 | 337 | 323 | 348 | 755 | 720 | 760 | 750 | 28 | FUEL PRESS
2018-05-02 | 16:06 | 21:06 | -05:00 | 36.5738 | -99.685 | 10235 | 3DDiff | 335200.6 | 114.6 | 217 | -35 | -46 | -0.97 | 207 | 1.5 | 11 | 10028 | 9916 | -671 | 132.9 | 157 | 1.53 | 8.61 | 0.04 | 1.211 | 0.087 | -0.502 | 241 | 10000 | 29.79 | GPS1 | MMB |  | 16.7 | 214 | 232 | -5.074 | -1 | 12152 | ENR |  |  | CWS | HDG | ALT | 23.5 | 1.8 |  |  |  |  | 0 | 0 | -5 | 5.2 | 11211 | 47.4 | 190 | 040007FF N N 1 | 040007FF 1 | 2113 | ALT | 185 | 8 | 2.5 | 79 | 2630 | 20 | 14.4 | 14.2 | 1 | 4.9 | 7 | -26 | 320 | 336 | 322 | 347 | 710 | 680 | 720 | 715 | 31 | FUEL PRESS
2018-05-02 | 16:06 | 21:06 | -05:00 | 36.5733 | -99.6854 | 10234 | 3DDiff | 335201.7 | 112.4 | 218 | -36 | -44 | -0.13 | 207.6 | 1.5 | 11 | 10023 | 9906 | -294 | 131.2 | 155 | 2.26 | 8.3 | -0.015 | 0.978 | 0.094 | -0.587 | 241 | 10000 | 29.79 | GPS1 | MMB |  | 16.7 | 214 | 232 | -5.066 | -1 | 12152 | ENR |  |  | CWS | HDG | ALT | 23.4 | 2.4 |  |  |  |  | 0 | 0 | -5 | 5.3 | 11208 | 47 | 190 | 040007FF N N 1 | 040007FF 1 | 2113 | ALT | 185 | 8 | 2.7 | 79 | 2690 | 20 | 14.3 | 14.2 | 1 | 4.1 | 7 | -26 | 319 | 335 | 321 | 345 | 815 | 765 | 815 | 760 | 31 | FUEL PRESS
2018-05-02 | 16:06 | 21:06 | -05:00 | 36.573 | -99.6858 | 10234 | 3DDiff | 335202.6 | 111.4 | 220 | -37 | -44 | 0.46 | 209 | 1.5 | 11 | 10029 | 9907 | -157 | 130.9 | 155 | 2.86 | 3.66 | -0.038 | 1.054 | 0.052 | -0.537 | 241 | 10000 | 29.79 | GPS1 | MMB |  | 16.7 | 214 | 232 | -5.059 | -1 | 12152 | ENR |  |  | CWS | HDG | ALT | 23.2 | 2.8 |  |  |  |  | 0 | 0 | -5 | 5.4 | 11220 | 46.7 | 191 | 020007FF N N 1 | 020007FF 1 | 2113 | ALT | 185 | 8 | 3 | 79 | 2700 | 20 | 14.5 | 14.2 | 1 | 3.1 | 7 | -26 | 318 | 333 | 320 | 344 | 980 | 925 | 980 | 915 | 27 | FUEL PRESS
2018-05-02 | 16:06 | 21:06 | -05:00 | 36.5726 | -99.6862 | 10238 | 3DDiff | 335203.6 | 110.9 | 219 | -37 | -43 | 1.49 | 207.1 | 1.5 | 11 | 10032 | 9907 | 169 | 129.8 | 153 | 3.43 | 1.7 | -0.045 | 1.049 | 0.071 | -0.409 | 241 | 10000 | 29.79 | GPS1 | MMB |  | 16.6 | 214 | 232 | -5.055 | -1 | 12152 | ENR |  |  | CWS | HDG | ALT | 23 | 3 |  |  |  |  | 0 | 0 | -5 | 5.5 | 11225 | 46.4 | 191 | 020007FF N N 1 | 020007FF 1 | 2113 | ALT | 185 | 8 | 3 | 78 | 2450 | 20 | 14.3 | 14.2 | 1 | 2.1 | 7 | -26 | 317 | 332 | 319 | 343 | 1080 | 960 | 1070 | 975 | 21 | FUEL PRESS
2018-05-02 | 16:06 | 21:06 | -05:00 | 36.5722 | -99.6867 | 10242 | 3DDiff | 335204.6 | 109.1 | 223 | -37 | -41 | 0.79 | 211.3 | 1.5 | 11 | 10039 | 9913 | 121 | 126.4 | 150 | 2.18 | 2.32 | 0.054 | 0.613 | 0.062 | -0.617 | 241 | 10000 | 29.79 | GPS1 | MMB |  | 16.6 | 214 | 232 | -5.047 | -1 | 12152 | ENR |  |  | CWS | HDG | ALT | 22.8 | 3 |  |  |  |  | 0 | 0 | -5 | 5.6 | 11241 | 46.2 | 191 | 020007FF N N 1 | 020007FF 1 | 2113 | ALT | 185 | 8 | 2.7 | 78 | 2420 | 20.1 | 14.4 | 14.2 | 1 | 1.1 | 7 | -26 | 316 | 331 | 318 | 342 | 1010 | 885 | 1005 | 905 | 14 | FUEL PRESS
2018-05-02 | 16:06 | 21:06 | -05:00 | 36.5718 | -99.6871 | 10239 | 3DDiff | 335205.6 | 106.7 | 220 | -36 | -40 | -2.27 | 206.7 | 1.5 | 11 | 10016 | 9908 | -398 | 119.9 | 142 | 1.65 | 1.57 | 0.032 | 1.176 | -0.081 | -0.752 | 241 | 10000 | 29.79 | GPS1 | MMB |  | 16.6 | 214 | 232 | -5.043 | -1 | 12152 | ENR |  |  | CWS | HDG | ALT | 22.3 | 3.2 |  |  |  |  | 0 | 0 | -5 | 5.8 | 11258 | 46 | 192 | 020007FF N N 1 | 020007FF 1 | 2113 | ALT | 185 | 8 | 2.3 | 77 | 2400 | 20.2 | 14.4 | 14.2 | 1 | 0.7 | 7 | -26 | 316 | 330 | 317 | 341 | 905 | 800 | 905 | 825 | 9 | FUEL PRESS
2018-05-02 | 16:06 | 21:06 | -05:00 | 36.5715 | -99.6875 | 10230 | 3DDiff | 335206.6 | 104.6 | 221 | -36 | -39 | -3.27 | 208.1 | 1.5 | 11 | 10028 | 9902 | 70 | 116.5 | 138 | 2.13 | -2.94 | -0.014 | 1.021 | 0.057 | -0.587 | 241 | 10000 | 29.79 | GPS1 | MMB |  | 16.5 | 214 | 232 | -5.039 | -1 | 12152 | ENR |  |  | AP | HDG | ALT | 21.5 | 3.7 | 20.8 |  | -36 |  | 1 | -4 | -5 | 5.9 | 11268 | 45.8 | 192 | 020007FF N N 1 | 020007FF 1 | 2113 | ALT | 185 | 8 | 2.2 | 77 | 2390 | 20.2 | 14.4 | 14.2 | 1 | 0.5 | 7 | -26 | 315 | 330 | 316 | 340 | 825 | 740 | 830 | 765 | 6 | FUEL PRESS
2018-05-02 | 16:07 | 21:07 | -05:00 | 36.5711 | -99.6879 | 10220 | 3DDiff | 335207.6 | 102.5 | 223 | -35 | -39 | -2.81 | 208.9 | 1.5 | 11 | 10010 | 9901 | -621 | 114.3 | 136 | 1.23 | -0.11 | 0.04 | 0.936 | 0.138 | -0.202 | 241 | 10000 | 29.79 | GPS1 | MMB |  | 16.5 | 214 | 232 | -5.031 | -1 | 12152 | ENR |  |  | AP | HDG | ALT | 21 | 3.6 | 20.4 |  | 69 |  | 1 | 5 | -5 | 6 | 11272 | 45.6 | 191 | 040007FF N N 1 | 040007FF 1 | 2113 | ALT | 185 | 8 | 2 | 76 | 2370 | 20.3 | 14.4 | 14.2 | 1 | 0.5 | 7 | -26 | 314 | 328 | 315 | 339 | 750 | 675 | 755 | 705 | 4 | FUEL PRESS
2018-05-02 | 16:07 | 21:07 | -05:00 | 36.5708 | -99.6883 | 10212 | 3DDiff | 335208.6 | 100.6 | 221 | -34 | -38 | -2 | 206.8 | 1.5 | 11 | 10002 | 9888 | -348 | 113 | 134 | 3.13 | 1.91 | 0.028 | 1.06 | 0.178 | 0.055 | 241 | 10000 | 29.79 | GPS1 | MMB |  | 16.5 | 214 | 232 | -5.027 | -1 | 12152 | ENR |  |  | AP | HDG | ALT | 20.6 | 3.4 | 20.2 |  | 124.3 |  | 13 | 4 | -5 | 6 | 11266 | 45.4 | 191 | 040007FF N N 1 | 040007FF 1 | 2113 | ALT | 185 | 8 | 1.9 | 76 | 2350 | 20.3 | 14.4 | 14.2 | 1 | 0.4 | 7 | -26 | 313 | 327 | 314 | 337 | 685 | 625 | 695 | 655 | 4
2018-05-02 | 16:07 | 21:07 | -05:00 | 36.5704 | -99.6886 | 10206 | 3DDiff | 335209.6 | 98.5 | 223 | -34 | -37 | -1.71 | 208.7 | 1.5 | 11 | 10004 | 9885 | -290 | 113.5 | 135 | 2.3 | 2.94 | 0.002 | 0.868 | 0.175 | -0.212 | 241 | 10000 | 29.79 | GPS1 | MMB |  | 16.5 | 214 | 232 | -5.023 | -1 | 12152 | ENR |  |  | Manual disengage | HDG | ALT | 20.3 | 3.3 | [6 empty] | -5 | 6.1 | 11263 | 45.1 | 191 | 040007FF N N 1 | 040007FF 1 | 2113 | ALT | 185 | 8 | 1.9 | 76 | 2350 | 20.3 | 14.4 | 14.2 | 1 | 0.3 | 7 | -26 | 312 | 326 | 313 | 336 | 635 | 585 | 650 | 620 | 3
2018-05-02 | 16:07 | 21:07 | -05:00 | 36.5701 | -99.689 | 10201 | 3DDiff | 335210.6 | 96.7 | 224 | -34 | -35 | -1.5 | 209 | 1.5 | 11 | 9989 | 9879 | -499 | 113.7 | 135 | 0.66 | 3.44 | -0.002 | 1.18 | 0.162 | 0.04 | 241 | 10000 | 29.79 | GPS1 | MMB |  | 16.4 | 214 | 232 | -5.02 | -1 | 12152 | ENR |  |  |  | HDG | ALT | 20.3 | 3.1 | [6 empty] | -5 | 6.1 | 11262 | 44.9 | 191 | 040007FF N N 1 | 040007FF 1 | 2113 | ALT | 185 | 8 | 1.9 | 76 | 2330 | 20.2 | 14.4 | 14.1 | 2 | 0.5 | 7 | -26 | 311 | 325 | 312 | 335 | 590 | 545 | 600 | 580 | 3
2018-05-02 | 16:07 | 21:07 | -05:00 | 36.5698 | -99.6894 | 10197 | 3DDiff | 335211.6 | 95.3 | 225 | -34 | -35 | -1.25 | 211.7 | 1.5 | 11 | 9995 | 9874 | -172 | 115.6 | 137 | 0.48 | -1.65 | 0.008 | 1.059 | 0.172 | -0.37 | 241 | 10000 | 29.79 | GPS1 | MMB |  | 16.4 | 214 | 232 | -5.016 | -1 | 12152 | ENR |  |  | AP | HDG | ALT | 20.4 | 2.5 | 20.6 |  | 210.9 |  |  |  | -5 | 6.1 | 11257 | 44.7 | 191 | 020007FF N N 1 | 020007FF 1 | 2113 | ALT | 185 | 8 | 2 | 76 | 2340 | 20.1 | 14.4 | 14.1 | 2 | 1.1 | 7 | -26 | 310 | 324 | 311 | 334 | 545 | 515 | 560 | 545 | 5
2018-05-02 | 16:07 | 21:07 | -05:00 | 36.5695 | -99.6898 | 10192 | 3DDiff | 335212.6 | 93.9 | 226 | -34 | -34 | -1.77 | 213 | 1.5 | 11 | 9984 | 9870 | -363 | 116.6 | 138 | 1.19 | 0.75 | 0.05 | 1.003 | 0.101 | -0.333 | 241 | 10000 | 29.79 | GPS1 | MMB |  | 16.4 | 214 | 232 | -5.012 | -1 | 12152 | ENR |  |  | AP | HDG | ALT | 20.6 | 1.9 | 20.8 |  | 290.1 |  | 5 | 1 | -5 | 6.1 | 11251 | 44.5 | 192 | 040007FF N N 1 | 040007FF 1 | 2113 | ALT | 185 | 8 | 2 | 76 | 2340 | 20.2 | 14.3 | 14.1 | 2 | 0.9 | 7 | -26 | 310 | 322 | 310 | 333 | 515 | 485 | 530 | 520 | 6
2018-05-02 | 16:07 | 21:07 | -05:00 | 36.5692 | -99.6901 | 10186 | 3DDiff | 335213.6 | 92.5 | 224 | -33 | -33 | -1.57 | 210.6 | 1.5 | 11 | 9972 | 9860 | -392 | 116.1 | 137 | 2.18 | 3.46 | 0.049 | 1.073 | 0.16 | -0.09 | 241 | 10000 | 29.79 | GPS1 | MMB |  | 16.3 | 214 | 232 | -5.008 | -1 | 12152 | ENR |  |  | AP | HDG | ALT | 20.7 | 2.2 | 20.7 |  | 350 |  | 1 | 15 | -5 | 6.1 | 11244 | 44.3 | 192 | 040007FF N N 1 | 040007FF 1 | 2113 | ALT | 185 | 8 | 1.9 | 76 | 2320 | 20.3 | 14.4 | 14.1 | 2 | 0.6 | 7 | -26 | 309 | 321 | 309 | 331 | 485 | 460 | 500 | 495 | 5 | FUEL PRESS
2018-05-02 | 16:07 | 21:07 | -05:00 | 36.5689 | -99.6905 | 10183 | 3DDiff | 335214.6 | 91 | 226 | -34 | -32 | -0.77 | 212.2 | 1.5 | 11 | 9975 | 9856 | -259 | 115.8 | 137 | 1.73 | 7.68 | 0.043 | 0.925 | 0.215 | -0.078 | 241 | 10000 | 29.79 | GPS1 | MMB |  | 16.3 | 214 | 232 | -5.004 | -1 | 12152 | ENR |  |  | AP | HDG | ALT | 20.7 | 2.8 | 20.6 |  | 350 |  | 6 | 18 | -5 | 6.1 | 11236 | 44.2 | 193 | 020007FF N N 1 | 020007FF 1 | 2113 | ALT | 185 | 8 | 1.9 | 76 | 2310 | 20.3 | 14.3 | 14.1 | 2 | 0.4 | 7 | -26 | 308 | 320 | 308 | 330 | 455 | 440 | 470 | 475 | 4
2018-05-02 | 16:07 | 21:07 | -05:00 | 36.5686 | -99.6909 | 10179 | 3DDiff | 335215.6 | 89.6 | 227 | -34 | -30 | -1.51 | 213.2 | 1.5 | 11 | 9968 | 9852 | -315 | 115 | 136 | 0.49 | 11.81 | 0.013 | 0.825 | 0.13 | -0.367 | 241 | 10000 | 29.79 | GPS1 | MMB |  | 16.3 | 214 | 232 | -5.004 | -1 | 12152 | ENR |  |  | AP | HDG | ALT | 20.6 | 3.2 | 20.5 |  | 350 |  | 5 | 36 | -5 | 6.1 | 11230 | 44.2 | 193 | 020007FF N N 1 | 020007FF 1 | 2113 | ALT | 185 | 8 | 1.8 | 75 | 2300 | 20.4 | 14.4 | 14.1 | 2 | 0.3 | 7 | -26 | 307 | 319 | 307 | 329 | 435 | 420 | 450 | 455 | 3
2018-05-02 | 16:07 | 21:07 | -05:00 | 36.5684 | -99.6913 | 10170 | 3DDiff | 335216.6 | 88.4 | 229 | -35 | -28 | -3.08 | 213.6 | 1.5 | 11 | 9961 | 9846 | -330 | 113.9 | 135 | 0.25 | 15.15 | 0.014 | 0.862 | 0.08 | -0.352 | 241 | 10000 | 29.79 | GPS1 | MMB |  | 16.3 | 214 | 232 | -5.004 | -1 | 12152 | ENR |  |  | AP | HDG | ALT | 20.5 | 3.3 | 20.3 |  | 350 |  | 8 | 44 | -5 | 6.1 | 11221 | 44.2 | 194 | 040007FF N N 1 | 040007FF 1 | 2113 | ALT | 185 | 8 | 1.9 | 75 | 2280 | 20.5 | 14.4 | 14.1 | 2 | 0.4 | 7 | -26 | 306 | 318 | 306 | 328 | 415 | 400 | 430 | 435 | 3
2018-05-02 | 16:07 | 21:07 | -05:00 | 36.5681 | -99.6917 | 10157 | 3DDiff | 335217.6 | 87.8 | 232 | -37 | -26 | -4.24 | 215.9 | 1.5 | 11 | 9956 | 9840 | -374 | 113.1 | 134 | -0.82 | 17.43 | -0.002 | 0.87 | 0.129 | -0.19 | 241 | 10000 | 29.79 | GPS1 | MMB |  | 16.3 | 214 | 232 | -5.004 | -1 | 12152 | ENR |  |  | AP | HDG | ALT | 20.4 | 3.1 | 20.2 |  | 350 |  | 16 | 51 | -5 | 6.1 | 11213 | 44.3 | 194 | 040007FF N N 1 | 040007FF 1 | 2113 | ALT | 185 | 8 | 1.8 | 75 | 2260 | 20.4 | 14.3 | 14.1 | 2 | 0.7 | 0 | -26 | 305 | 317 | 305 | 327 | 395 | 385 | 410 | 420 | 4
2018-05-02 | 16:07 | 21:07 | -05:00 | 36.5679 | -99.6921 | 10141 | 3DDiff | 335218.6 | 87.6 | 237 | -39 | -23 | -4.65 | 219.7 | 1.5 | 11 | 9941 | 9832 | -658 | 112.7 | 133 | 0.88 | 17.11 | 0.006 | 1.076 | 0.193 | 0.159 | 241 | 10000 | 29.79 | GPS1 | MMB |  | 16.2 | 214 | 232 | -5.004 | -1 | 12152 | ENR |  |  | AP | HDG | ALT | 20.2 | 2.7 | 18.9 |  | 350 |  | 18 | 41 | -5 | 6 | 11200 | 44.5 | 194 | 020007FF N N 1 | 020007FF 1 | 2113 | ALT | 185 | 8 | 1.9 | 75 | 2250 | 20.3 | 14.4 | 14.1 | 2 | 0.9 | -9 | -26 | 304 | 316 | 304 | 326 | 380 | 375 | 395 | 410 | 5
2018-05-02 | 16:07 | 21:07 | -05:00 | 36.5677 | -99.6925 | 10128 | 3DDiff | 335219.6 | 87.7 | 242 | -41 | -20 | -3.29 | 224.8 | 1.5 | 11 | 9927 | 9818 | -701 | 113.7 | 134 | 2.29 | 19.22 | 0.03 | 1.489 | 0.248 | 0.383 | 241 | 10000 | 29.79 | GPS1 | MMB |  | 16.2 | 214 | 232 | -5.008 | -1 | 12152 | ENR |  |  | Manual disengage | HDG | ALT | 18.3 | 2.9 | [6 empty] | -5 | 6 | 11177 | 44.7 | 195 | 020007FF N N 1 | 020007FF 1 | 2113 | ALT | 185 | 8 | 1.8 | 75 | 2270 | 20.3 | 14.4 | 14.1 | 2 | 0.8 | -11 | -26 | 303 | 315 | 302 | 324 | 365 | 360 | 380 | 395 | 6
2018-05-02 | 16:07 | 21:07 | -05:00 | 36.5675 | -99.693 | 10120 | 3DDiff | 335220.6 | 88.4 | 245 | -42 | -17 | -2.79 | 224.3 | 1.5 | 11 | 9907 | 9804 | -936 | 111 | 131 | 0.2 | 15.4 | -0.003 | 0.647 | 0.337 | -0.325 | 241 | 10000 | 29.79 | GPS1 | MMB |  | 16.2 | 214 | 232 | -5.016 | -1 | 12152 | ENR |  |  |  | HDG | ALT | 15.6 | 3 | [6 empty] | -5 | 6 | 11163 | 45 | 195 | 040007FF N N 1 | 040007FF 1 | 2113 | ALT | 186 | 8 | 1.8 | 75 | 2190 | 20.4 | 14.4 | 14.1 | 2 | 0.6 | -11 | -26 | 302 | 314 | 301 | 323 | 355 | 350 | 365 | 385 | 5
2018-05-02 | 16:07 | 21:07 | -05:00 | 36.5674 | -99.6935 | 10104 | 3DDiff | 335221.6 | 88.6 | 247 | -43 | -15 | -6.2 | 223 | 1.5 | 11 | 9905 | 9790 | -489 | 106.1 | 125 | 0.87 | 7.6 | 0.049 | 1.112 | 0.042 | -0.504 | 241 | 10000 | 29.79 | GPS1 | MMB |  | 16.2 | 214 | 232 | -5.023 | -1 | 12152 | ENR |  |  |  | HDG | ALT | 15.3 | 3.3 | [6 empty] | -5 | 6.1 | 11159 | 45.3 | 196 | 020007FF N N 1 | 020007FF 1 | 2113 | ALT | 186 | 8 | 1.9 | 74 | 2120 | 20.5 | 14.3 | 14.1 | 2 | 0.4 | -11 | -26 | 301 | 313 | 300 | 322 | 345 | 340 | 360 | 375 | 4
2018-05-02 | 16:07 | 21:07 | -05:00 | 36.5673 | -99.694 | 10084 | 3DDiff | 335222.6 | 88.8 | 251 | -44 | -14 | -5.54 | 225 | 1.5 | 11 | 9905 | 9787 | -436 | 104 | 123 | -2.43 | 3.34 | -0.019 | 1.178 | 0.3 | 0.41 | 241 | 10000 | 29.79 | GPS1 | MMB |  | 16.1 | 214 | 232 | -5.031 | -1 | 12152 | ENR |  |  |  | HDG | ALT | 14.7 | 3.4 | [6 empty] | -5 | 6.2 | 11160 | 45.7 | 195 | 040007FF N N 1 | 040007FF 1 | 2113 | ALT | 186 | 8 | 2 | 73 | 2080 | 20.5 | 14.3 | 14.1 | 2 | 0.2 | -11 | -26 | 300 | 312 | 299 | 321 | 335 | 335 | 345 | 365 | 3
2018-05-02 | 16:07 | 21:07 | -05:00 | 36.5671 | -99.6945 | 10066 | 3DDiff | 335223.6 | 89.8 | 254 | -44 | -14 | -5.87 | 228.4 | 1.5 | 11 | 9884 | 9778 | -778 | 102.7 | 121 | -6.35 | 4.26 | 0.059 | 0.719 | 0.317 | -0.599 | 241 | 10000 | 29.79 | GPS1 | MMB |  | 16.1 | 214 | 232 | -5.039 | -1 | 12152 | ENR |  |  |  | HDG | ALT | 13 | 1.6 | [6 empty] | -5 | 6.2 | 11150 | 46.1 | 195 | 020007FF N N 1 | 020007FF 1 | 2113 | ALT | 186 | 8 | 2.2 | 73 | 2060 | 20.5 | 14.4 | 14.1 | 2 | 0.2 | -11 | -26 | 299 | 311 | 298 | 320 | 325 | 325 | 340 | 355 | 2
2018-05-02 | 16:07 | 21:07 | -05:00 | 36.567 | -99.695 | 10040 | 3DDiff | 335224.6 | 90.3 | 253 | -45 | -13 | -8.7 | 227 | 1.5 | 11 | 9855 | 9757 | -1131 | 103.2 | 122 | -5.89 | 4.23 | -0.027 | 0.837 | 0.028 | -0.611 | 241 | 10000 | 29.79 | GPS1 | MMB |  | 16.1 | 214 | 232 | -5.047 | -1 | 12152 | ENR |  |  |  | HDG | ALT | 11.4 | -0.5 | [6 empty] | -5 | 6.2 | 11121 | 46.4 | 195 | 040007FF N N 1 | 040007FF 1 | 2113 | ALT | 186 | 8 | 2.2 | 73 | 2080 | 20.4 | 14.4 | 14.1 | 2 | 0.1 | -11 | -26 | 298 | 310 | 297 | 319 | 320 | 320 | 330 | 350 | 1 | FUEL PRESS
2018-05-02 | 16:07 | 21:07 | -05:00 | 36.5669 | -99.6955 | 10009 | 3DDiff | 335225.6 | 91.2 | 255 | -46 | -13 | -9.33 | 229.5 | 1.5 | 11 | 9837 | 9736 | -1259 | 105.4 | 124 | -6.72 | -1.53 | 0.023 | 1.032 | 0.175 | 0.36 | 241 | 10000 | 29.79 | GPS1 | MMB |  | 16.1 | 214 | 232 | -5.059 | -1 | 12152 | ENR |  |  |  | HDG | ALT | 11.2 | -1.4 | [6 empty] | -5 | 6.1 | 11088 | 46.8 | 195 | 020007FF N N 1 | 020007FF 1 | 2113 | ALT | 186 | 8 | 2.1 | 73 | 2110 | 20.4 | 14.3 | 14.1 | 2 | 0.1 | -11 | -26 | 297 | 308 | 296 | 317 | 310 | 310 | 325 | 340 | 1 | FUEL PRESS
2018-05-02 | 16:07 | 21:07 | -05:00 | 36.5668 | -99.696 | 9978 | 3DDiff | 335226.6 | 92.8 | 255 | -46 | -13 | -9.58 | 229.9 | 1.5 | 11 | 9800 | 9710 | -1737 | 108.1 | 127 | -8.74 | 1.22 | 0.058 | 0.892 | 0.246 | -0.27 | 241 | 10000 | 29.79 | GPS1 | MMB |  | 16.1 | 214 | 232 | -5.066 | -1 | 12152 | ENR |  |  |  | HDG | ALT | 9.9 | -2.1 | [6 empty] | -5 | 6 | 11050 | 47.1 | 195 | 040007FF N N 1 | 040007FF 1 | 2113 | ALT | 186 | 8 | 2 | 73 | 2140 | 20.5 | 14.3 | 14.1 | 2 | 0.2 | -11 | -26 | 296 | 307 | 295 | 316 | 305 | 305 | 315 | 335 | 1 | FUEL PRESS
2018-05-02 | 16:07 | 21:07 | -05:00 | 36.5667 | -99.6965 | 9944 | 3DDiff | 335227.6 | 94.4 | 253 | -47 | -13 | -10.44 | 227.6 | 1.5 | 11 | 9763 | 9676 | -1869 | 110.3 | 130 | -6.31 | 0.06 | -0.012 | 1.155 | 0.161 | -0.012 | 241 | 10000 | 29.79 | GPS1 | MMB |  | 16.1 | 214 | 232 | -5.078 | -1 | 12152 | ENR |  |  |  | HDG | ALT | 10.2 | -2.8 | [6 empty] | -5 | 6 | 11005 | 47.5 | 195 | 040007FF N N 1 | 040007FF 1 | 2113 | ALT | 186 | 8 | 2 | 73 | 2160 | 20.5 | 14.3 | 14.1 | 2 | 0.8 | -11 | -26 | 295 | 306 | 294 | 315 | 300 | 300 | 310 | 330 | 3 | FUEL PRESS
2018-05-02 | 16:07 | 21:07 | -05:00 | 36.5666 | -99.697 | 9912 | 3DDiff | 335228.6 | 96.3 | 254 | -48 | -14 | -9.68 | 228.7 | 1.5 | 11 | 9742 | 9646 | -1676 | 111.7 | 132 | -6.42 | -1.69 | 0.008 | 1.029 | 0.305 | 0.096 | 241 | 10000 | 29.79 | GPS1 | MMB |  | 16 | 214 | 232 | -5.086 | -1 | 12152 | ENR |  |  |  | HDG | ALT | 11.1 | -2.6 | [6 empty] | -5 | 6 | 10966 | 47.8 | 195 | 040007FF N N 1 | 040007FF 1 | 2113 | ALT | 186 | 8 | 2 | 73 | 2170 | 20.6 | 14.3 | 14.1 | 2 | 1.1 | -11 | -26 | 294 | 305 | 293 | 314 | 295 | 295 | 305 | 325 | 6 | FUEL PRESS
2018-05-02 | 16:07 | 21:07 | -05:00 | 36.5664 | -99.6976 | 9880 | 3DDiff | 335229.6 | 97.7 | 255 | -49 | -15 | -9.4 | 229.9 | 1.5 | 11 | 9706 | 9617 | -1840 | 112.4 | 132 | -6.14 | -6.46 | 0.123 | 1.028 | 0.242 | 0.293 | 241 | 10000 | 29.79 | GPS1 | MMB |  | 16 | 214 | 232 | -5.098 | -1 | 12152 | ENR |  |  |  | HDG | ALT | 10.7 | -2.3 | [6 empty] | -5 | 6 | 10931 | 48.1 | 194 | 020007FF N N 1 | 020007FF 1 | 2113 | ALT | 186 | 8 | 2.1 | 73 | 2170 | 20.6 | 14.4 | 14.1 | 2 | 0.9 | -11 | -26 | 293 | 304 | 292 | 313 | 290 | 290 | 300 | 320 | 7 | FUEL PRESS
2018-05-02 | 16:07 | 21:07 | -05:00 | 36.5663 | -99.6981 | 9849 | 3DDiff | 335230.6 | 99.1 | 254 | -49 | -15 | -9.4 | 230 | 1.5 | 11 | 9676 | 9586 | -1785 | 111.1 | 131 | -6.12 | 0.88 | 0.033 | 1.219 | 0.252 | 0.119 | 241 | 10000 | 29.79 | GPS1 | MMB |  | 16 | 214 | 232 | -5.105 | -1 | 12152 | ENR |  |  |  | HDG | ALT | 10.1 | -1.9 | [6 empty] | -5 | 6.1 | 10900 | 48.4 | 195 | 020007FF N N 1 | 020007FF 1 | 2113 | ALT | 186 | 8 | 2.1 | 73 | 2160 | 20.6 | 14.4 | 14 | 2 | 0.6 | -11 | -26 | 292 | 303 | 290 | 312 | 285 | 290 | 295 | 315 | 6 | FUEL PRESS
2018-05-02 | 16:07 | 21:07 | -05:00 | 36.5662 | -99.6987 | 9821 | 3DDiff | 335231.6 | 100.9 | 253 | -50 | -16 | -7.94 | 229.7 | 1.5 | 11 | 9645 | 9556 | -1983 | 111.3 | 131 | -5.9 | 0.42 | 0.073 | 1.174 | 0.295 | 0.142 | 241 | 10000 | 29.79 | GPS1 | MMB |  | 16 | 213 | 232 | -5.117 | -1 | 12152 | ENR |  |  |  | HDG | ALT | 9.9 | -1.7 | [6 empty] | -5 | 6.1 | 10866 | 48.7 | 195 | 040007FF N N 1 | 040007FF 1 | 2113 | ALT | 186 | 8 | 2 | 73 | 2190 | 20.6 | 14.4 | 14 | 2 | 0.3 | -11 | -26 | 291 | 302 | 289 | 311 | 280 | 285 | 290 | 310 | 4 | FUEL PRESS
2018-05-02 | 16:07 | 21:07 | -05:00 | 36.566 | -99.6992 | 9798 | 3DDiff | 335232.6 | 102.6 | 251 | -51 | -16 | -6.85 | 226.8 | 1.5 | 11 | 9612 | 9523 | -1827 | 112.7 | 133 | -5.95 | -0.17 | 0.048 | 0.764 | 0.246 | -0.045 | 241 | 10000 | 29.79 | GPS1 | MMB |  | 15.9 | 213 | 232 | -5.125 | -1 | 12152 | ENR |  |  |  | HDG | ALT | 10.5 | -1.6 | [6 empty] | -5 | 6.1 | 10824 | 49 | 194 | 040007FF N N 1 | 040007FF 1 | 2113 | ALT | 186 | 8 | 2 | 74 | 2230 | 20.7 | 14.4 | 14 | 2 | 0.2 | -11 | -26 | 290 | 301 | 288 | 309 | 275 | 280 | 290 | 310 | 2 | FUEL PRESS
2018-05-02 | 16:07 | 21:07 | -05:00 | 36.5659 | -99.6998 | 9771 | 3DDiff | 335233.6 | 103.2 | 252 | -51 | -16 | -8.63 | 226.6 | 1.5 | 11 | 9597 | 9496 | -1309 | 113.7 | 134 | -2.83 | -2.64 | 0.047 | 1.05 | 0.093 | -0.334 | 241 | 10000 | 29.79 | GPS1 | MMB |  | 15.9 | 213 | 232 | -5.137 | -1 | 12152 | ENR |  |  |  | HDG | ALT | 12.4 | -1.1 | [6 empty] | -5 | 6.1 | 10789 | 49.2 | 194 | 020007FF N N 1 | 020007FF 1 | 2113 | ALT | 186 | 8 | 2.1 | 74 | 2260 | 20.3 | 14.3 | 14 | 2 | 0.1 | -11 | -26 | 289 | 300 | 287 | 308 | 275 | 280 | 285 | 310 | 1 | FUEL PRESS
2018-05-02 | 16:07 | 21:07 | -05:00 | 36.5657 | -99.7004 | 9745 | 3DDiff | 335234.6 | 103.2 | 255 | -51 | -16 | -6.84 | 230.4 | 1.5 | 11 | 9580 | 9478 | -1351 | 114.8 | 135 | -0.97 | -0.66 | 0.068 | 1.156 | 0.214 | 0.359 | 241 | 10000 | 29.79 | GPS1 | MMB |  | 15.9 | 213 | 232 | -5.148 | -1 | 12152 | ENR |  |  |  | HDG | ALT | 12.4 | -0.2 | [6 empty] | -5 | 6.1 | 10768 | 49.4 | 193 | 020007FF N N 1 | 020007FF 1 | 2113 | ALT | 186 | 8 | 2.2 | 75 | 2280 | 19.3 | 14.4 | 14 | 2 | 0.1 | -11 | -26 | 288 | 298 | 286 | 307 | 280 | 285 | 290 | 310 | 1 | FUEL PRESS
2018-05-02 | 16:07 | 21:07 | -05:00 | 36.5656 | -99.701 | 9729 | 3DDiff | 335235.6 | 103.4 | 251 | -51 | -16 | -3.52 | 226 | 1.5 | 11 | 9552 | 9454 | -1183 | 115.8 | 136 | -1.37 | -1.2 | -0.025 | 1.225 | 0.331 | 0.434 | 241 | 10000 | 29.79 | GPS1 | MMB |  | 15.9 | 213 | 232 | -5.156 | -1 | 12152 | ENR |  |  |  | HDG | ALT | 11 | 0.5 | [6 empty] | -5 | 6.1 | 10741 | 49.6 | 194 | 020007FF N N 1 | 020007FF 1 | 2113 | ALT | 186 | 8 | 2.1 | 75 | 2290 | 18.8 | 14.4 | 14 | 2 | 0 | -11 | -26 | 287 | 297 | 285 | 306 | 280 | 285 | 290 | 310 | 0 | FUEL PRESS
2018-05-02 | 16:07 | 21:07 | -05:00 | 36.5655 | -99.7015 | 9721 | 3DDiff | 335236.6 | 103.6 | 252 | -51 | -16 | -1.92 | 226.6 | 1.5 | 11 | 9552 | 9439 | -775 | 115.6 | 136 | -0.08 | -4.12 | 0.025 | 1.017 | 0.301 | 0.032 | 241 | 10000 | 29.79 | GPS1 | MMB |  | 15.9 | 213 | 232 | -5.168 | -1 | 12152 | ENR |  |  |  | HDG | ALT | 12.2 | 0.7 | [6 empty] | -5 | 6.1 | 10729 | 49.8 | 193 | 020007FF N N 1 | 020007FF 1 | 2113 | ALT | 186 | 6 | 2.1 | 75 | 2270 | 18.6 | 14.4 | 14 | 2 | 0 | -11 | -26 | 286 | 297 | 284 | 305 | 280 | 285 | 290 | 310 | 0 | FUEL PRESS
2018-05-02 | 16:07 | 21:07 | -05:00 | 36.5653 | -99.7021 | 9716 | 3DDiff | 335237.6 | 102.9 | 254 | -50 | -16 | -0.29 | 229 | 1.5 | 11 | 9547 | 9431 | -466 | 115.4 | 136 | -0.14 | -4.82 | 0.012 | 1.137 | 0.248 | 0.395 | 241 | 10000 | 29.79 | GPS1 | MMB |  | 15.8 | 213 | 232 | -5.176 | -1 | 12152 | ENR |  |  |  | HDG | ALT | 12.4 | 0.8 | [6 empty] | -5 | 6.2 | 10724 | 50.1 | 193 | 040007FF N N 1 | 040007FF 1 | 2113 | ALT | 186 | 5 | 2 | 75 | 2270 | 18.4 | 14.4 | 14 | 2 | 0 | -11 | -26 | 285 | 296 | 283 | 304 | 280 | 290 | 290 | 310 | 0 | FUEL PRESS
2018-05-02 | 16:07 | 21:07 | -05:00 | 36.5652 | -99.7026 | 9716 | 3DDiff | 335238.6 | 102 | 253 | -50 | -16 | -0.39 | 228.6 | 1.5 | 11 | 9537 | 9424 | -511 | 115.2 | 135 | -0.85 | 0.42 | 0.031 | 1.046 | 0.219 | -0.376 | 241 | 10000 | 29.79 | GPS1 | MMB |  | 15.8 | 213 | 232 | -5.188 | -1 | 12152 | ENR |  |  |  | HDG | ALT | 11.4 | 0.8 | [6 empty] | -5 | 6.2 | 10720 | 50.3 | 193 | 040007FF N N 1 | 040007FF 1 | 2113 | ALT | 186 | 4 | 1.8 | 75 | 2270 | 18.4 | 14.4 | 14 | 2 | 0 | -11 | -26 | 284 | 294 | 282 | 302 | 285 | 290 | 290 | 310 | 0
2018-05-02 | 16:07 | 21:07 | -05:00 | 36.565 | -99.7032 | 9716 | 3DDiff | 335239.6 | 101.5 | 251 | -50 | -16 | 0.05 | 227.6 | 1.5 | 11 | 9534 | 9417 | -337 | 113.9 | 134 | -0.21 | -2.23 | -0.011 | 1.057 | 0.207 | 0.052 | 241 | 10000 | 29.79 | GPS1 | MMB |  | 15.8 | 213 | 232 | -5.195 | -1 | 12152 | ENR |  |  |  | HDG | ALT | 11.6 | 0.8 | [6 empty] | -5 | 6.3 | 10720 | 50.5 | 193 | 040007FF N N 1 | 040007FF 1 | 2113 | ALT | 186 | 4 | 1.8 | 75 | 2240 | 18.4 | 14.4 | 14 | 2 | 0 | -11 | -26 | 283 | 294 | 281 | 301 | 285 | 290 | 290 | 305 | 0
2018-05-02 | 16:07 | 21:07 | -05:00 | 36.5649 | -99.7038 | 9718 | 3DDiff | 335240.6 | 100.9 | 253 | -49 | -16 | 0.57 | 229.1 | 1.5 | 11 | 9539 | 9416 | -51 | 112.2 | 132 | -1.06 | -5.8 | -0.037 | 0.863 | 0.248 | 0.123 | 241 | 10000 | 29.79 | GPS1 | MMB |  | 15.8 | 213 | 232 | -5.207 | -1 | 12152 | ENR |  |  |  | HDG | ALT | 11.6 | 0.8 | [6 empty] | -5 | 6.4 | 10728 | 50.7 | 193 | 020007FF N N 1 | 020007FF 1 | 2113 | ALT | 186 | 5 | 1.8 | 75 | 2210 | 18.5 | 14.3 | 14 | 2 | 0 | -11 | -26 | 282 | 292 | 280 | 300 | 285 | 290 | 290 | 305 | 0
2018-05-02 | 16:07 | 21:07 | -05:00 | 36.5647 | -99.7043 | 9718 | 3DDiff | 335241.6 | 100.2 | 253 | -48 | -17 | -0.76 | 230.7 | 1.5 | 11 | 9536 | 9417 | -91 | 110.2 | 130 | -1.08 | -4.32 | 0.051 | 0.757 | 0.194 | -0.304 | 241 | 10000 | 29.79 | GPS1 | MMB |  | 15.7 | 213 | 232 | -5.215 | -1 | 12152 | ENR |  |  |  | HDG | ALT | 10.5 | 0.5 | [6 empty] | -5 | 6.5 | 10737 | 50.8 | 193 | 040007FF N N 1 | 040007FF 1 | 2113 | ALT | 185 | 6 | 1.8 | 75 | 2190 | 18.7 | 14.4 | 14 | 2 | 0 | -11 | -26 | 281 | 291 | 279 | 299 | 280 | 290 | 290 | 305 | 0
2018-05-02 | 16:07 | 21:07 | -05:00 | 36.5646 | -99.7048 | 9713 | 3DDiff | 335242.6 | 99.3 | 252 | -48 | -17 | -1.45 | 230.3 | 1.5 | 11 | 9532 | 9414 | -231 | 108.3 | 127 | 0.01 | -0.99 | 0.025 | 0.968 | 0.165 | 0.099 | 241 | 10000 | 29.79 | GPS1 | MMB |  | 15.7 | 213 | 232 | -5.223 | -1 | 12152 | ENR |  |  |  | HDG | ALT | 9.5 | 0.7 | [6 empty] | -5 | 6.5 | 10743 | 50.9 | 193 | 040007FF N N 1 | 040007FF 1 | 2113 | ALT | 185 | 7 | 1.8 | 75 | 2180 | 18.8 | 14.4 | 14 | 2 | 0 | -11 | -26 | 280 | 290 | 278 | 298 | 280 | 285 | 285 | 300 | 0
2018-05-02 | 16:07 | 21:07 | -05:00 | 36.5644 | -99.7054 | 9710 | 3DDiff | 335243.6 | 98.4 | 249 | -48 | -16 | -0.95 | 226.6 | 1.5 | 11 | 9521 | 9407 | -233 | 109.4 | 129 | 0.69 | -3.76 | -0.04 | 0.91 | 0.227 | 0.03 | 241 | 10000 | 29.79 | GPS1 | MMB |  | 15.7 | 213 | 232 | -5.234 | -1 | 12152 | ENR |  |  |  | HDG | ALT | 10.1 | 1.1 | [6 empty] | -5.1 | 6.6 | 10735 | 50.9 | 193 | 020007FF N N 1 | 020007FF 1 | 2113 | ALT | 185 | 8 | 1.8 | 75 | 2210 | 18.8 | 14.3 | 14 | 2 | 0 | -11 | -26 | 279 | 289 | 277 | 297 | 280 | 285 | 285 | 300 | 0
2018-05-02 | 16:07 | 21:07 | -05:00 | 36.5643 | -99.7059 | 9708 | 3DDiff | 335244.6 | 97.2 | 251 | -47 | -17 | -0.38 | 228.6 | 1.5 | 11 | 9525 | 9405 | -239 | 110.2 | 130 | 1.06 | -7.22 | 0.065 | 0.932 | 0.277 | 0.369 | 241 | 10000 | 29.79 | GPS1 | MMB |  | 15.7 | 213 | 232 | -5.242 | -1 | 12152 | ENR |  |  |  | HDG | ALT | 11.3 | 1.5 | [6 empty] | -5.1 | 6.6 | 10737 | 50.9 | 193 | 040007FF N N 1 | 040007FF 1 | 2113 | ALT | 185 | 8 | 1.8 | 75 | 2200 | 18.8 | 14.4 | 14 | 2 | 0 | -11 | -26 | 278 | 288 | 275 | 295 | 275 | 285 | 280 | 295 | 0
2018-05-02 | 16:07 | 21:07 | -05:00 | 36.5641 | -99.7064 | 9706 | 3DDiff | 335245.6 | 96.1 | 249 | -46 | -18 | -1.08 | 226.5 | 1.5 | 11 | 9519 | 9401 | -65 | 107.7 | 127 | -1.06 | -6.06 | 0.046 | 0.857 | 0.268 | 0.077 | 241 | 10000 | 29.79 | GPS1 | MMB |  | 15.7 | 213 | 232 | -5.25 | -1 | 12152 | ENR |  |  |  | HDG | ALT | 11.2 | 1.6 | [6 empty] | -5.1 | 6.7 | 10749 | 50.8 | 194 | 040007FF N N 1 | 040007FF 1 | 2113 | ALT | 185 | 7 | 1.9 | 75 | 2120 | 18.9 | 14.4 | 14 | 2 | 0 | -11 | -26 | 277 | 287 | 275 | 294 | 275 | 280 | 280 | 295 | 0
2018-05-02 | 16:07 | 21:07 | -05:00 | 36.564 | -99.7069 | 9700 | 3DDiff | 335246.6 | 95.4 | 249 | -45 | -18 | -2.22 | 226.5 | 1.5 | 11 | 9526 | 9402 | -23 | 105.4 | 124 | -1.67 | -3.62 | 0.07 | 0.822 | 0.243 | 0.065 | 241 | 10000 | 29.79 | GPS1 | MMB |  | 15.6 | 212 | 232 | -5.258 | -1 | 12152 | ENR |  |  |  | HDG | ALT | 12 | 1.2 | [6 empty] | -5.1 | 6.9 | 10768 | 50.7 | 193 | 040007FF N N 1 | 040007FF 1 | 2113 | ALT | 185 | 7 | 2.1 | 74 | 2070 | 19 | 14.3 | 14 | 2 | 0 | -11 | -26 | 276 | 286 | 274 | 293 | 270 | 280 | 280 | 290 | 0
2018-05-02 | 16:07 | 21:07 | -05:00 | 36.5638 | -99.7074 | 9690 | 3DDiff | 335247.6 | 94.9 | 249 | -45 | -18 | -3.32 | 226.9 | 1.5 | 11 | 9510 | 9399 | -496 | 104.1 | 122 | -1.94 | -1.06 | -0.033 | 1.064 | 0.233 | 0.211 | 241 | 10000 | 29.79 | GPS1 | MMB |  | 15.6 | 212 | 232 | -5.266 | -1 | 12152 | ENR |  |  |  | HDG | ALT | 11.9 | 0.7 | [6 empty] | -5.1 | 7 | 10773 | 50.6 | 193 | 040007FF N N 1 | 040007FF 1 | 2113 | ALT | 184 | 7 | 2.1 | 73 | 2060 | 19.1 | 14.4 | 14 | 2 | 0.1 | -11 | -26 | 276 | 285 | 273 | 292 | 270 | 275 | 275 | 290 | 0
2018-05-02 | 16:07 | 21:07 | -05:00 | 36.5636 | -99.7079 | 9679 | 3DDiff | 335248.6 | 95 | 248 | -46 | -18 | -3.09 | 226.1 | 1.5 | 11 | 9498 | 9386 | -456 | 102.7 | 121 | -2.67 | 2.08 | -0.046 | 1.013 | 0.345 | 0.383 | 241 | 10000 | 29.79 | GPS1 | MMB |  | 15.6 | 212 | 232 | -5.27 | -1 | 12152 | ENR |  |  |  | HDG | ALT | 11.9 | 0.6 | [6 empty] | -5.1 | 7.1 | 10769 | 50.4 | 193 | 040007FF N N 1 | 040007FF 1 | 2113 | ALT | 184 | 7 | 2 | 73 | 2030 | 19.1 | 14.4 | 14 | 2 | 0.1 | -11 | -26 | 275 | 284 | 272 | 291 | 265 | 275 | 275 | 285 | 0 | FUEL PRESS
2018-05-02 | 16:07 | 21:07 | -05:00 | 36.5635 | -99.7084 | 9667 | 3DDiff | 335249.6 | 95.3 | 248 | -45 | -18 | -4.44 | 225.8 | 1.5 | 11 | 9496 | 9380 | -482 | 102.3 | 120 | -1.44 | -5.91 | -0.027 | 0.679 | 0.244 | -0.549 | 241 | 10000 | 29.79 | GPS1 | MMB |  | 15.6 | 212 | 232 | -5.277 | -1 | 12152 | ENR |  |  |  | HDG | ALT | 11.9 | 0.3 | [6 empty] | -5.1 | 7.2 | 10770 | 50.2 | 193 | 020007FF N N 1 | 020007FF 1 | 2113 | ALT | 184 | 8 | 2.1 | 73 | 2040 | 19.2 | 14.3 | 14 | 2 | 0.1 | -11 | -26 | 274 | 282 | 270 | 290 | 260 | 270 | 275 | 285 | 0 | FUEL PRESS
2018-05-02 | 16:07 | 21:07 | -05:00 | 36.5633 | -99.709 | 9649 | 3DDiff | 335250.7 | 94.7 | 246 | -45 | -19 | -4.6 | 222.6 | 1.5 | 11 | 9474 | 9368 | -756 | 103.5 | 122 | -0.48 | -2.76 | -0.029 | 1.296 | 0.207 | 0.491 | 241 | 10000 | 29.79 | GPS1 | MMB |  | 15.6 | 212 | 232 | -5.285 | -1 | 12152 | ENR |  |  |  | HDG | ALT | 12.8 | 0.8 | [6 empty] | -5.1 | 7.2 | 10759 | 49.9 | 192 | 020007FF N N 1 | 020007FF 1 | 2113 | ALT | 184 | 8 | 1.9 | 73 | 2070 | 19.1 | 14.3 | 14 | 2 | 0.1 | -11 | -26 | 273 | 281 | 269 | 289 | 260 | 270 | 275 | 280 | 0 | FUEL PRESS
2018-05-02 | 16:07 | 21:07 | -05:00 | 36.5631 | -99.7095 | 9642 | 3DDiff | 335251.6 | 94.7 | 246 | -45 | -19 | -2.29 | 222 | 1.5 | 11 | 9471 | 9357 | -487 | 106.5 | 125 | -1.5 | -3.94 | 0.14 | 1.082 | 0.444 | 0.322 | 241 | 10000 | 29.79 | GPS1 | MMB |  | 15.5 | 212 | 232 | -5.293 | -1 | 12152 | ENR |  |  |  | HDG | ALT | 14.5 | 1 | [6 empty] | -5.1 | 7.2 | 10744 | 49.6 | 192 | 040007FF N N 1 | 040007FF 1 | 2113 | ALT | 184 | 8 | 1.8 | 73 | 2110 | 19.1 | 14.5 | 14 | 2 | 0.1 | -11 | -26 | 272 | 281 | 269 | 288 | 260 | 265 | 270 | 280 | 0
2018-05-02 | 16:07 | 21:07 | -05:00 | 36.563 | -99.71 | 9636 | 3DDiff | 335252.7 | 94.5 | 247 | -45 | -19 | -1.36 | 223.2 | 1.5 | 11 | 9466 | 9350 | -403 | 108.1 | 127 | -1.87 | 1.28 | -0.087 | 1.126 | 0.34 | 0.385 | 241 | 10000 | 29.79 | GPS1 | MMB |  | 15.5 | 212 | 232 | -5.297 | -1 | 12152 | ENR |  |  |  | HDG | ALT | 15.2 | 0.5 | [6 empty] | -5.1 | 7.2 | 10739 | 49.4 | 192 | 020007FF N N 1 | 020007FF 1 | 2113 | ALT | 183 | 8 | 1.8 | 73 | 2120 | 19.1 | 14.3 | 14 | 2 | 0 | -11 | -26 | 271 | 280 | 267 | 287 | 255 | 265 | 270 | 275 | 0
2018-05-02 | 16:07 | 21:07 | -05:00 | 36.5628 | -99.7105 | 9634 | 3DDiff | 335253.7 | 94.7 | 247 | -45 | -19 | -0.97 | 224.2 | 1.5 | 11 | 9461 | 9345 | -371 | 108.2 | 127 | -1.89 | -6.66 | 0.119 | 1.013 | 0.335 | 0.236 | 241 | 10000 | 29.79 | GPS1 | MMB |  | 15.5 | 212 | 232 | -5.305 | -1 | 12152 | ENR |  |  |  | HDG | ALT | 14.9 | -0.1 | [6 empty] | -5.1 | 7.3 | 10744 | 49.1 | 191 | 020007FF N N 1 | 020007FF 1 | 2113 | ALT | 183 | 8 | 1.9 | 73 | 2090 | 19.1 | 14.4 | 14 | 2 | 0 | -11 | -26 | 270 | 278 | 266 | 285 | 255 | 265 | 265 | 275 | 0
2018-05-02 | 16:07 | 21:07 | -05:00 | 36.5626 | -99.711 | 9631 | 3DDiff | 335254.7 | 94.6 | 247 | -44 | -20 | -0.74 | 225.1 | 1.5 | 11 | 9452 | 9339 | -507 | 106.7 | 125 | -1.26 | -10.81 | 0.09 | 1.063 | 0.331 | 0.374 | 241 | 10000 | 29.79 | GPS1 | MMB |  | 15.5 | 212 | 232 | -5.312 | -1 | 12152 | ENR |  |  |  | HDG | ALT | 14.2 | -0.3 | [6 empty] | -5.1 | 7.4 | 10750 | 48.9 | 191 | 040007FF N N 1 | 040007FF 1 | 2113 | ALT | 183 | 8 | 2 | 73 | 2060 | 19.1 | 14.4 | 14 | 2 | 0 | -11 | -26 | 269 | 277 | 265 | 284 | 255 | 260 | 265 | 275 | 0
2018-05-02 | 16:07 | 21:07 | -05:00 | 36.5624 | -99.7114 | 9629 | 3DDiff | 335255.6 | 94.2 | 244 | -43 | -22 | -0.82 | 221.5 | 1.5 | 11 | 9439 | 9328 | -449 | 104.6 | 123 | -1.87 | -17.81 | 0.051 | 1.053 | 0.316 | 0.077 | 241 | 10000 | 29.79 | GPS1 | MMB |  | 15.4 | 212 | 232 | -5.316 | -1 | 12152 | ENR |  |  |  | HDG | ALT | 14 | 0 | [6 empty] | -5.1 | 7.5 | 10749 | 48.7 | 192 | 020007FF N N 1 | 020007FF 1 | 2113 | ALT | 183 | 8 | 2 | 73 | 2050 | 19.1 | 14.4 | 14 | 2 | 0 | -11 | -26 | 268 | 276 | 265 | 283 | 250 | 260 | 260 | 270 | 0
2018-05-02 | 16:07 | 21:07 | -05:00 | 36.5622 | -99.7119 | 9626 | 3DDiff | 335256.6 | 93.2 | 239 | -41 | -24 | -1.02 | 216.3 | 1.5 | 11 | 9440 | 9321 | -223 | 104.2 | 123 | -1.58 | -23.46 | -0.014 | 1.167 | 0.275 | 0.358 | 241 | 10000 | 29.79 | GPS1 | MMB |  | 15.4 | 212 | 232 | -5.32 | -1 | 12152 | ENR |  |  |  | HDG | ALT | 16.2 | 0.3 | [6 empty] | -5.1 | 7.6 | 10749 | 48.4 | 191 | 020007FF N N 1 | 020007FF 1 | 2113 | ALT | 183 | 8 | 1.9 | 73 | 2060 | 19.1 | 14.4 | 14 | 2 | 0 | -11 | -26 | 267 | 276 | 263 | 282 | 250 | 260 | 260 | 270 | 0 | FUEL PRESS
2018-05-02 | 16:07 | 21:07 | -05:00 | 36.562 | -99.7124 | 9624 | 3DDiff | 335257.7 | 91.6 | 235 | -38 | -27 | -0.11 | 211.2 | 1.5 | 11 | 9441 | 9321 | -151 | 106.4 | 125 | -2.02 | -26.41 | 0.026 | 1.128 | 0.355 | 0.355 | 241 | 10000 | 29.79 | GPS1 | MMB |  | 15.4 | 212 | 232 | -5.324 | -1 | 12152 | ENR |  |  |  | HDG | ALT | 17.9 | 0.2 | [6 empty] | -5.1 | 7.6 | 10750 | 48.2 | 191 | 020007FF N N 1 | 020007FF 1 | 2113 | ALT | 183 | 8 | 1.9 | 73 | 2110 | 19.1 | 14.4 | 14 | 2 | 0 | -11 | -26 | 266 | 274 | 262 | 281 | 250 | 260 | 260 | 270 | 0
2018-05-02 | 16:07 | 21:07 | -05:00 | 36.5617 | -99.7127 | 9624 | 3DDiff | 335258.6 | 90.1 | 229 | -34 | -31 | -0.01 | 204.4 | 1.5 | 11 | 9447 | 9320 | 262 | 108.3 | 127 | -3.58 | -29.16 | 0.01 | 1.098 | 0.329 | 0.355 | 241 | 10000 | 29.79 | GPS1 | MMB |  | 15.4 | 212 | 232 | -5.324 | -1 | 12152 | ENR |  |  |  | HDG | ALT | 18.6 | -0.6 | [6 empty] | -5.1 | 7.7 | 10753 | 48 | 190 | 020007FF N N 1 | 020007FF 1 | 2113 | ALT | 183 | 8 | 1.9 | 73 | 2130 | 19 | 14.3 | 14 | 2 | 0 | -11 | -26 | 266 | 274 | 262 | 280 | 250 | 255 | 255 | 265 | 0
2018-05-02 | 16:07 | 21:07 | -05:00 | 36.5614 | -99.7131 | 9623 | 3DDiff | 335259.7 | 88.4 | 225 | -30 | -34 | -0.51 | 202.3 | 1.5 | 11 | 9459 | 9329 | 321 | 111.2 | 131 | -3.18 | -29.75 | -0.047 | 1.185 | 0.31 | 0.213 | 241 | 10000 | 29.79 | GPS1 | MMB |  | 15.4 | 212 | 232 | -5.32 | -1 | 12152 | ENR |  |  |  | HDG | ALT | 19.2 | -2 | [6 empty] | -5.1 | 7.7 | 10768 | 47.8 | 189 | 040007FF N N 1 | 040007FF 1 | 2113 | ALT | 183 | 8 | 1.9 | 74 | 2160 | 19 | 14.4 | 14 | 2 | 0 | -11 | -26 | 265 | 273 | 261 | 279 | 250 | 255 | 255 | 265 | 0
2018-05-02 | 16:07 | 21:07 | -05:00 | 36.5611 | -99.7134 | 9622 | 3DDiff | 335260.7 | 87.2 | 219 | -26 | -37 | -0.62 | 198.1 | 1.5 | 11 | 9453 | 9332 | 40 | 112.6 | 132 | -3.53 | -26.67 | 0.019 | 0.947 | 0.31 | 0.133 | 241 | 10000 | 29.79 | GPS1 | MMB |  | 15.3 | 212 | 232 | -5.316 | -1 | 12152 | ENR |  |  |  | HDG | ALT | 19.6 | -3 | [6 empty] | -5.1 | 7.7 | 10780 | 47.6 | 189 | 040007FF N N 1 | 040007FF 1 | 2113 | ALT | 183 | 8 | 1.8 | 74 | 2180 | 19 | 14.3 | 14 | 2 | 0 | -11 | -26 | 264 | 271 | 260 | 278 | 250 | 255 | 255 | 265 | 0
2018-05-02 | 16:07 | 21:07 | -05:00 | 36.5607 | -99.7137 | 9616 | 3DDiff | 335261.7 | 86.4 | 213 | -22 | -38 | -2.33 | 196.5 | 1.5 | 11 | 9455 | 9331 | 148 | 113.3 | 133 | -2.87 | -23.8 | -0.028 | 1.074 | 0.232 | -0.06 | 241 | 10000 | 29.79 | GPS1 | MMB |  | 15.3 | 212 | 232 | -5.309 | -1 | 12152 | ENR |  |  |  | HDG | ALT | 19.9 | -2.9 | [6 empty] | -5.1 | 7.8 | 10787 | 47.6 | 188 | 040007FF N N 1 | 040007FF 1 | 2113 | ALT | 183 | 8 | 1.8 | 74 | 2180 | 19 | 14.5 | 14 | 2 | 0 | -11 | -26 | 263 | 271 | 259 | 277 | 250 | 255 | 255 | 265 | 0
2018-05-02 | 16:07 | 21:07 | -05:00 | 36.5604 | -99.7139 | 9607 | 3DDiff | 335262.7 | 86 | 208 | -18 | -40 | -2.76 | 193.6 | 1.5 | 11 | 9435 | 9328 | -525 | 112 | 132 | -3.07 | -23.88 | 0.015 | 0.953 | 0.285 | 0.054 | 241 | 10000 | 29.79 | GPS1 | MMB |  | 15.3 | 212 | 232 | -5.297 | -1 | 12152 | ENR |  |  |  | HDG | ALT | 20 | -2.3 | [6 empty] | -5.1 | 7.9 | 10795 | 47.5 | 188 | 040007FF N N 1 | 040007FF 1 | 2113 | ALT | 183 | 8 | 1.8 | 74 | 2160 | 19 | 14.3 | 14 | 2 | 0.1 | -11 | -26 | 262 | 269 | 258 | 276 | 250 | 255 | 255 | 265 | 0
2018-05-02 | 16:07 | 21:07 | -05:00 | 36.56 | -99.7141 | 9597 | 3DDiff | 335263.6 | 85.8 | 201 | -15 | -42 | -3.25 | 186.7 | 1.5 | 11 | 9424 | 9314 | -530 | 112.1 | 132 | -2.99 | -22.59 | -0.026 | 1.118 | 0.236 | 0.326 | 241 | 10000 | 29.79 | GPS1 | MMB |  | 15.3 | 212 | 232 | -5.285 | -1 | 12152 | ENR |  |  |  | HDG | ALT | 19.9 | -1.1 | [6 empty] | -5.1 | 8 | 10785 | 47.5 | 188 | 020007FF N N 1 | 020007FF 1 | 2113 | ALT | 183 | 8 | 1.8 | 74 | 2180 | 19 | 14.4 | 14 | 2 | 0.1 | -11 | -26 | 261 | 269 | 257 | 275 | 250 | 255 | 250 | 260 | 0
2018-05-02 | 16:07 | 21:07 | -05:00 | 36.5596 | -99.7142 | 9587 | 3DDiff | 335264.7 | 85.9 | 197 | -10 | -43 | -2.74 | 184.9 | 1.5 | 11 | 9424 | 9306 | -367 | 112.4 | 132 | -2.97 | -22.01 | 0.042 | 0.889 | 0.318 | 0.228 | 241 | 10000 | 29.79 | GPS1 | MMB |  | 15.2 | 212 | 232 | -5.27 | -1 | 12152 | ENR |  |  |  | HDG | ALT | 19.9 | -0.4 | [6 empty] | -5.1 | 8 | 10779 | 47.4 | 188 | 040007FF N N 1 | 040007FF 1 | 2113 | ALT | 183 | 8 | 1.8 | 74 | 2170 | 17.6 | 14.3 | 14 | 2 | 0.1 | -11 | -26 | 260 | 268 | 256 | 274 | 250 | 260 | 255 | 265 | 1
2018-05-02 | 16:07 | 21:07 | -05:00 | 36.5592 | -99.7143 | 9575 | 3DDiff | 335265.7 | 85.9 | 193 | -7 | -44 | -3.64 | 183.3 | 1.5 | 11 | 9409 | 9299 | -656 | 112.4 | 132 | -1.26 | -18.58 | -0.012 | 1.328 | 0.19 | 0.216 | 241 | 10000 | 29.79 | GPS1 | MMB |  | 15.2 | 212 | 232 | -5.254 | -1 | 12152 | ENR |  |  |  | HDG | ALT | 20 | -0.2 | [6 empty] | -5.1 | 8.1 | 10773 | 47.4 | 188 | 020007FF N N 1 | 020007FF 1 | 2113 | ALT | 183 | 8 | 1.7 | 74 | 2180 | 17.6 | 14.3 | 14 | 2 | 0.1 | -11 | -26 | 259 | 267 | 255 | 273 | 255 | 260 | 255 | 265 | 1
2018-05-02 | 16:07 | 21:07 | -05:00 | 36.5589 | -99.7143 | 9567 | 3DDiff | 335266.6 | 86.6 | 187 | -3 | -45 | -2.6 | 179.9 | 1.5 | 11 | 9398 | 9287 | -577 | 111.4 | 131 | -2.96 | -24.44 | 0.008 | 0.87 | 0.355 | -0.097 | 241 | 10000 | 29.79 | GPS1 | MMB |  | 15.2 | 212 | 232 | -5.238 | -1 | 12152 | ENR |  |  |  | HDG | ALT | 19.9 | 0 | [6 empty] | -5.1 | 8.1 | 10763 | 47.4 | 188 | 020007FF N N 1 | 020007FF 1 | 2113 | ALT | 182 | 8 | 1.8 | 75 | 2170 | 18.7 | 14.4 | 14 | 2 | 0.1 | -11 | -26 | 258 | 266 | 254 | 272 | 250 | 255 | 250 | 260 | 1
2018-05-02 | 16:08 | 21:07 | -05:00 | 36.5584 | -99.7144 | 9553 | 3DDiff | 335267.7 | 87 | 183 | 0 | -45 | -4.37 | 177.8 | 1.5 | 11 | 9393 | 9279 | -535 | 110 | 129 | -2.05 | -25.03 | 0.085 | 0.973 | 0.172 | 0.078 | 241 | 10000 | 29.79 | GPS1 | MMB |  | 15.2 | 212 | 232 | -5.219 | -1 | 12152 | ENR |  |  |  | HDG | ALT | 19.8 | 0.1 | [6 empty] | -5.1 | 8.1 | 10755 | 47.4 | 187 | 040007FF N N 1 | 040007FF 1 | 2113 | ALT | 182 | 8 | 1.8 | 75 | 2150 | 19.7 | 14.4 | 13.9 | 2 | 0.1 | -11 | -26 | 257 | 264 | 253 | 271 | 245 | 250 | 245 | 255 | 1
2018-05-02 | 16:08 | 21:08 | -05:00 | 36.558 | -99.7143 | 9536 | 3DDiff | 335268.7 | 87.8 | 177 | 4 | -45 | -5.32 | 172.8 | 1.5 | 11 | 9372 | 9266 | -902 | 109.5 | 129 | -2.09 | -24.64 | -0.029 | 1.083 | 0.216 | 0.098 | 241 | 10000 | 29.79 | GPS1 | MMB |  | 15.1 | 212 | 232 | -5.199 | -1 | 12152 | ENR |  |  |  | HDG | ALT | 19.6 | 0.4 | [6 empty] | -5.1 | 8.1 | 10734 | 47.3 | 188 | 040007FF N N 1 | 040007FF 1 | 2113 | ALT | 182 | 8 | 1.7 | 75 | 2160 | 20.4 | 14.4 | 13.9 | 2 | 0.1 | -11 | -26 | 256 | 264 | 252 | 270 | 240 | 245 | 240 | 255 | 1
2018-05-02 | 16:08 | 21:08 | -05:00 | 36.5576 | -99.7143 | 9519 | 3DDiff | 335269.6 | 88.9 | 171 | 9 | -45 | -5.48 | 168.9 | 1.5 | 11 | 9361 | 9252 | -822 | 110.2 | 129 | -1.88 | -18.63 | -0.043 | 0.999 | 0.267 | 0.283 | 241 | 10000 | 29.79 | GPS1 | MMB |  | 15.1 | 212 | 232 | -5.18 | -1 | 12152 | ENR |  |  |  | HDG | ALT | 19.6 | 0.9 | [6 empty] | -5.1 | 8 | 10708 | 47.2 | 187 | 020007FF N N 1 | 020007FF 1 | 2113 | ALT | 182 | 8 | 1.7 | 75 | 2160 | 20.4 | 14.3 | 13.9 | 2 | 0.1 | -11 | -26 | 256 | 263 | 251 | 269 | 235 | 245 | 240 | 250 | 1
2018-05-02 | 16:08 | 21:08 | -05:00 | 36.5572 | -99.7141 | 9501 | 3DDiff | 335270.6 | 89.9 | 166 | 12 | -45 | -5.17 | 163.1 | 1.5 | 11 | 9341 | 9236 | -932 | 109.8 | 129 | -0.76 | -14.76 | -0.027 | 1.162 | 0.306 | 0.365 | 241 | 10000 | 29.79 | GPS1 | MMB |  | 15.1 | 212 | 232 | -5.156 | -1 | 12152 | ENR |  |  |  | HDG | ALT | 19.5 | 1.1 | [6 empty] | -5.1 | 7.9 | 10683 | 47.1 | 187 | 020007FF N N 1 | 020007FF 1 | 2113 | ALT | 182 | 8 | 1.8 | 75 | 2140 | 20.6 | 14.5 | 13.9 | 2 | 0.2 | -11 | -26 | 255 | 262 | 250 | 268 | 235 | 240 | 235 | 250 | 1
2018-05-02 | 16:08 | 21:08 | -05:00 | 36.5568 | -99.714 | 9486 | 3DDiff | 335271.7 | 90.9 | 163 | 14 | -45 | -4.16 | 161.5 | 1.5 | 11 | 9329 | 9220 | -809 | 108.4 | 127 | -0.79 | 0.23 | -0.032 | 0.961 | 0.382 | 0.363 | 241 | 10000 | 29.79 | GPS1 | MMB |  | 15.1 | 212 | 232 | -5.133 | -1 | 12152 | ENR |  |  |  | HDG | ALT | 19.5 | 1.4 | [6 empty] | -5.1 | 7.9 | 10657 | 46.9 | 186 | 020007FF N N 1 | 020007FF 1 | 2113 | ALT | 182 | 8 | 2 | 75 | 2100 | 20.6 | 14.4 | 13.9 | 2 | 0.1 | -11 | -26 | 254 | 261 | 249 | 267 | 230 | 240 | 230 | 245 | 1
2018-05-02 | 16:08 | 21:08 | -05:00 | 36.5564 | -99.7138 | 9472 | 3DDiff | 335272.7 | 90.8 | 166 | 14 | -44 | -4.41 | 167.5 | 1.5 | 11 | 9319 | 9208 | -766 | 106.6 | 125 | 0.29 | 14.4 | 0.017 | 1.021 | 0.314 | 0.386 | 241 | 10000 | 29.79 | GPS1 | MMB |  | 15.1 | 212 | 232 | -5.109 | -1 | 12152 | ENR |  |  |  | HDG | ALT | 19.3 | 1.6 | [6 empty] | -5.1 | 7.8 | 10642 | 46.7 | 186 | 020007FF N N 1 | 020007FF 1 | 2113 | ALT | 181 | 8 | 2 | 75 | 2070 | 20.7 | 14.4 | 13.9 | 2 | 0.1 | -11 | -26 | 253 | 260 | 248 | 266 | 225 | 235 | 230 | 245 | 1
2018-05-02 | 16:08 | 21:08 | -05:00 | 36.556 | -99.7137 | 9458 | 3DDiff | 335273.7 | 89.5 | 168 | 11 | -44 | -4.1 | 172.7 | 1.5 | 11 | 9290 | 9190 | -1191 | 103.5 | 121 | 0.72 | 19.45 | 0.108 | 1.299 | 0.401 | 0.453 | 241 | 10000 | 29.79 | GPS1 | MMB |  | 15.1 | 212 | 232 | -5.086 | -1 | 12152 | ENR |  |  |  | HDG | ALT | 19 | 2.2 | [6 empty] | -5.1 | 7.8 | 10619 | 46.5 | 186 | 020007FF N N 1 | 020007FF 1 | 2113 | ALT | 181 | 8 | 1.9 | 74 | 2020 | 20.8 | 14.3 | 13.9 | 2 | 0.1 | -11 | -26 | 252 | 259 | 247 | 265 | 225 | 235 | 230 | 240 | 0 | FUEL PRESS
2018-05-02 | 16:08 | 21:08 | -05:00 | 36.5556 | -99.7136 | 9449 | 3DDiff | 335274.6 | 87.8 | 169 | 7 | -44 | -2.03 | 174.7 | 1.5 | 11 | 9276 | 9170 | -972 | 100.9 | 118 | -3.36 | 21.8 | 0.107 | 1.015 | 0.555 | 0.563 | 241 | 10000 | 29.79 | GPS1 | MMB |  | 15 | 212 | 232 | -5.062 | -1 | 12152 | ENR |  |  |  | HDG | ALT | 18.5 | 2.9 | [6 empty] | -5.1 | 7.9 | 10597 | 46.2 | 188 | 020007FF N N 1 | 020007FF 1 | 2113 | ALT | 181 | 9 | 1.7 | 74 | 1950 | 20.8 | 14.4 | 13.9 | 2 | 0 | -11 | -26 | 251 | 259 | 246 | 264 | 220 | 230 | 225 | 240 | 0
2018-05-02 | 16:08 | 21:08 | -05:00 | 36.5552 | -99.7135 | 9441 | 3DDiff | 335275.6 | 86.5 | 171 | 3 | -44 | -3.48 | 173.8 | 1.5 | 11 | 9263 | 9156 | -954 | 98.5 | 115 | -5.07 | 25.63 | 0.017 | 0.967 | 0.4 | 0.218 | 241 | 10000 | 29.79 | GPS1 | MMB |  | 15 | 213 | 232 | -5.043 | -1 | 12152 | ENR |  |  |  | HDG | ALT | 18.1 | 1.9 | [6 empty] | -5.1 | 7.9 | 10580 | 45.9 | 189 | 020007FF N N 1 | 020007FF 1 | 2113 | ALT | 181 | 9 | 1.7 | 73 | 1920 | 20.8 | 14.4 | 13.9 | 2 | 0 | -11 | -26 | 250 | 258 | 246 | 263 | 220 | 225 | 225 | 235 | 0
2018-05-02 | 16:08 | 21:08 | -05:00 | 36.5548 | -99.7135 | 9426 | 3DDiff | 335276.6 | 86 | 177 | 0 | -44 | -5.06 | 177.2 | 1.5 | 11 | 9261 | 9145 | -534 | 98.1 | 115 | -6.62 | 20.76 | -0.035 | 0.881 | 0.322 | 0.322 | 241 | 10000 | 29.79 | GPS1 | MMB |  | 15 | 213 | 232 | -5.023 | -1 | 12152 | ENR |  |  |  | HDG | ALT | 17.7 | 0.4 | [6 empty] | -5.1 | 7.9 | 10564 | 45.5 | 188 | 020007FF N N 1 | 020007FF 1 | 2113 | ALT | 181 | 9 | 1.7 | 72 | 1920 | 20.8 | 14.4 | 13.9 | 2 | 0 | -11 | -26 | 250 | 257 | 245 | 262 | 215 | 225 | 220 | 235 | 0
2018-05-02 | 16:08 | 21:08 | -05:00 | 36.5544 | -99.7135 | 9408 | 3DDiff | 335277.7 | 86 | 185 | -3 | -44 | -5.87 | 185 | 1.5 | 11 | 9244 | 9136 | -839 | 99.8 | 117 | -8.86 | 13.56 | 0.079 | 1.051 | 0.313 | 0.363 | 241 | 10000 | 29.79 | GPS1 | MMB |  | 15 | 213 | 232 | -5.004 | -1 | 12152 | ENR |  |  |  | HDG | ALT | 17.6 | -1.7 | [6 empty] | -5.1 | 7.8 | 10547 | 45 | 188 | 020007FF N N 1 | 020007FF 1 | 2113 | ALT | 181 | 9 | 1.7 | 72 | 1960 | 20.8 | 14.4 | 13.9 | 2 | 0 | -11 | -26 | 249 | 256 | 244 | 261 | 215 | 220 | 220 | 230 | 0
2018-05-02 | 16:08 | 21:08 | -05:00 | 36.554 | -99.7136 | 9389 | 3DDiff | 335278.6 | 86.8 | 186 | -6 | -45 | -6.07 | 184 | 1.5 | 11 | 9215 | 9115 | -1113 | 103 | 120 | -8.26 | 5.7 | 0.023 | 1.107 | 0.306 | 0.024 | 241 | 10000 | 29.79 | GPS1 | MMB |  | 15 | 213 | 232 | -4.988 | -1 | 12152 | ENR |  |  |  | HDG | ALT | 17.8 | -3.6 | [6 empty] | -5.1 | 7.8 | 10516 | 44.5 | 189 | 020007FF N N 1 | 020007FF 1 | 2113 | ALT | 181 | 9 | 1.7 | 72 | 2010 | 20.8 | 14.5 | 13.9 | 2 | 0 | -11 | -26 | 248 | 255 | 243 | 261 | 215 | 220 | 220 | 230 | 0
2018-05-02 | 16:08 | 21:08 | -05:00 | 36.5536 | -99.7137 | 9368 | 3DDiff | 335279.7 | 88.1 | 186 | -7 | -45 | -5.59 | 182.4 | 1.5 | 11 | 9199 | 9093 | -948 | 106.8 | 125 | -6.86 | 3.92 | 0.016 | 1.084 | 0.294 | 0.357 | 241 | 10000 | 29.79 | GPS1 | MMB |  | 14.9 | 213 | 232 | -4.973 | -1 | 12152 | ENR |  |  |  | HDG | ALT | 18.3 | -4.4 | [6 empty] | -5.1 | 7.7 | 10484 | 43.9 | 190 | 040007FF N N 1 | 040007FF 1 | 2113 | ALT | 180 | 9 | 1.7 | 73 | 2080 | 20.8 | 14.3 | 13.9 | 2 | 0 | -11 | -26 | 247 | 254 | 242 | 260 | 210 | 220 | 220 | 230 | 0
2018-05-02 | 16:08 | 21:08 | -05:00 | 36.5532 | -99.7137 | 9353 | 3DDiff | 335280.6 | 89.2 | 190 | -8 | -45 | -5.11 | 185.3 | 1.5 | 11 | 9198 | 9084 | -770 | 110 | 129 | -6.16 | 3.45 | -0.008 | 0.982 | 0.306 | 0.179 | 241 | 10000 | 29.79 | GPS1 | MMB |  | 14.9 | 213 | 232 | -4.953 | -1 | 12152 | ENR |  |  |  | HDG | ALT | 18.8 | -4.7 | [6 empty] | -5.1 | 7.7 | 10472 | 43.4 | 189 | 040007FF N N 1 | 040007FF 1 | 2113 | ALT | 180 | 9 | 1.8 | 73 | 2120 | 20.9 | 14.4 | 13.9 | 2 | 0 | -11 | -26 | 246 | 253 | 241 | 259 | 210 | 220 | 215 | 225 | 0
2018-05-02 | 16:08 | 21:08 | -05:00 | 36.5528 | -99.7138 | 9338 | 3DDiff | 335281.7 | 90.2 | 191 | -9 | -46 | -3.98 | 186.2 | 1.5 | 11 | 9169 | 9068 | -1094 | 112.1 | 131 | -3.35 | 4.85 | 0.032 | 1.17 | 0.302 | 0.371 | 241 | 10000 | 29.79 | GPS1 | MMB |  | 14.9 | 213 | 232 | -4.938 | -1 | 12152 | ENR |  |  |  | HDG | ALT | 19.3 | -4.4 | [6 empty] | -5.1 | 7.7 | 10458 | 42.8 | 189 | 040007FF N N 1 | 040007FF 1 | 2113 | ALT | 180 | 9 | 1.9 | 74 | 2140 | 20.9 | 14.4 | 13.9 | 2 | 0 | -11 | -26 | 245 | 252 | 241 | 258 | 210 | 220 | 215 | 225 | 0
2018-05-02 | 16:08 | 21:08 | -05:00 | 36.5524 | -99.7139 | 9330 | 3DDiff | 335282.6 | 91 | 191 | -10 | -46 | -2 | 184.8 | 1.5 | 11 | 9156 | 9049 | -855 | 113.9 | 133 | -0.45 | 3.79 | -0.022 | 1.289 | 0.335 | 0.381 | 241 | 10000 | 29.79 | GPS1 | MMB |  | 14.9 | 213 | 232 | -4.922 | -1 | 12152 | ENR |  |  |  | HDG | ALT | 19.7 | -3 | [6 empty] | -5.1 | 7.8 | 10443 | 42.4 | 190 | 040007FF N N 1 | 040007FF 1 | 2113 | ALT | 180 | 9 | 1.9 | 73 | 1980 | 20.9 | 14.5 | 13.9 | 2 | 0 | -11 | -26 | 245 | 251 | 240 | 257 | 210 | 220 | 215 | 225 | 0
2018-05-02 | 16:08 | 21:08 | -05:00 | 36.552 | -99.7141 | 9329 | 3DDiff | 335283.7 | 92.1 | 192 | -11 | -46 | -0.1 | 185.1 | 1.5 | 11 | 9161 | 9042 | -394 | 115.3 | 135 | -3.44 | 2.7 | 0 | 0.657 | 0.33 | -0.015 | 241 | 10000 | 29.79 | GPS1 | MMB |  | 14.8 | 213 | 232 | -4.906 | -1 | 12152 | ENR |  |  |  | HDG | ALT | 20 | -1.6 | [6 empty] | -5.1 | 7.9 | 10441 | 41.9 | 189 | 040007FF N N 1 | 040007FF 1 | 2113 | ALT | 180 | 9 | 1.8 | 69 | 1480 | 20.9 | 14.5 | 13.9 | 2 | 0 | -11 | -26 | 244 | 251 | 239 | 256 | 205 | 215 | 210 | 225 | 0
2018-05-02 | 16:08 | 21:08 | -05:00 | 36.5516 | -99.7142 | 9325 | 3DDiff | 335284.6 | 92.4 | 194 | -11 | -46 | -1.66 | 188 | 1.5 | 11 | 9155 | 9039 | -474 | 115.1 | 135 | -2.48 | 2.04 | 0.037 | 0.898 | 0.104 | -0.238 | 241 | 10000 | 29.79 | GPS1 | MMB |  | 14.8 | 213 | 232 | -4.891 | -1 | 12152 | ENR |  |  |  | HDG | ALT | 20.2 | -1.1 | [6 empty] | -5.1 | 8 | 10445 | 41.6 | 189 | 040007FF N N 1 | 040007FF 1 | 2113 | ALT | 180 | 9 | 1.7 | 66 | 1280 | 20.9 | 14.3 | 13.9 | 2 | 0 | -11 | -26 | 243 | 250 | 238 | 255 | 205 | 210 | 210 | 220 | 0
2018-05-02 | 16:08 | 21:08 | -05:00 | 36.5511 | -99.7143 | 9317 | 3DDiff | 335285.7 | 92.5 | 194 | -11 | -46 | -2.51 | 187.8 | 1.5 | 11 | 9140 | 9028 | -544 | 114.1 | 134 | -2.58 | -0.71 | 0.014 | 0.955 | 0.135 | -0.236 | 241 | 10000 | 29.79 | GPS1 | MMB |  | 14.8 | 213 | 232 | -4.875 | -1 | 12152 | ENR |  |  |  | HDG | ALT | 20.3 | -0.5 | [6 empty] | -5.1 | 8 | 10441 | 41.2 | 189 | 040007FF N N 1 | 040007FF 1 | 2113 | ALT | 180 | 9 | 1.7 | 63 | 1240 | 21.1 | 14.3 | 13.9 | 2 | 0 | -11 | -26 | 242 | 249 | 237 | 254 | 200 | 205 | 205 | 215 | 0
2018-05-02 | 16:08 | 21:08 | -05:00 | 36.5507 | -99.7144 | 9307 | 3DDiff | 335286.6 | 92.6 | 193 | -11 | -46 | -3.55 | 187.4 | 1.5 | 11 | 9137 | 9021 | -414 | 112.6 | 132 | -2.44 | -0.76 | 0.03 | 0.843 | 0.149 | -0.317 | 241 | 10000 | 29.79 | GPS1 | MMB |  | 14.8 | 213 | 232 | -4.855 | -1 | 12152 | ENR |  |  |  | HDG | ALT | 20.2 | 0 | [6 empty] | -5.1 | 8.1 | 10439 | 41 | 189 | 040007FF N N 1 | 040007FF 1 | 2113 | ALT | 179 | 9 | 1.7 | 61 | 1250 | 21.1 | 14.3 | 13.9 | 2 | 0 | -11 | -26 | 241 | 248 | 236 | 253 | 195 | 205 | 200 | 210 | 0
2018-05-02 | 16:08 | 21:08 | -05:00 | 36.5503 | -99.7145 | 9292 | 3DDiff | 335287.6 | 92.6 | 194 | -11 | -46 | -4.61 | 187.3 | 1.5 | 11 | 9124 | 9014 | -740 | 110.5 | 129 | -1.61 | -6.1 | 0.031 | 1.006 | 0.148 | 0.091 | 241 | 10000 | 29.79 | GPS1 | MMB |  | 14.8 | 213 | 232 | -4.84 | -1 | 12152 | ENR |  |  |  | HDG | ALT | 19.9 | 0.4 | [6 empty] | -5.1 | 8.2 | 10438 | 40.8 | 189 | 020007FF N N 1 | 020007FF 1 | 2113 | ALT | 179 | 9 | 1.7 | 60 | 1260 | 21.2 | 14.3 | 13.9 | 2 | 0 | -11 | -26 | 240 | 247 | 235 | 252 | 195 | 200 | 195 | 210 | 0
2018-05-02 | 16:08 | 21:08 | -05:00 | 36.5499 | -99.7147 | 9275 | 3DDiff | 335288.7 | 92.9 | 192 | -10 | -47 | -5.45 | 184.7 | 1.5 | 11 | 9105 | 8998 | -701 | 107.6 | 126 | -1.77 | -8.59 | 0.006 | 1 | 0.2 | -0.224 | 241 | 10000 | 29.79 | GPS1 | MMB |  | 14.7 | 213 | 232 | -4.824 | -1 | 12152 | ENR |  |  |  | HDG | ALT | 19.6 | 0.9 | [6 empty] | -5.1 | 8.2 | 10425 | 40.5 | 189 | 040007FF N N 1 | 040007FF 1 | 2113 | ALT | 179 | 9 | 1.7 | 60 | 1270 | 21.2 | 14.3 | 13.9 | 2 | 0 | -11 | -26 | 239 | 246 | 235 | 251 | 190 | 200 | 195 | 205 | 0
2018-05-02 | 16:08 | 21:08 | -05:00 | 36.5494 | -99.7148 | 9255 | 3DDiff | 335289.7 | 93.3 | 191 | -9 | -47 | -6.09 | 184.7 | 1.5 | 11 | 9098 | 8986 | -609 | 104.8 | 123 | -1.43 | -4.77 | -0.02 | 0.932 | 0.268 | 0.161 | 241 | 10000 | 29.79 | GPS1 | MMB |  | 14.7 | 213 | 232 | -4.809 | -1 | 12152 | ENR |  |  |  | HDG | ALT | 19.2 | 1.3 | [6 empty] | -5.1 | 8.3 | 10417 | 40.3 | 189 | 040007FF N N 1 | 040007FF 1 | 2113 | ALT | 178 | 9 | 1.7 | 60 | 1260 | 21.3 | 14.4 | 13.9 | 2 | 0 | -11 | -26 | 239 | 245 | 234 | 250 | 185 | 195 | 190 | 205 | 0
2018-05-02 | 16:08 | 21:08 | -05:00 | 36.549 | -99.7149 | 9235 | 3DDiff | 335290.6 | 93.8 | 191 | -8 | -48 | -6.13 | 185.3 | 1.5 | 11 | 9073 | 8973 | -1168 | 102.8 | 120 | -2.21 | -4.88 | -0.014 | 1.011 | 0.331 | 0.367 | 241 | 10000 | 29.79 | GPS1 | MMB |  | 14.7 | 213 | 232 | -4.789 | -1 | 12152 | ENR |  |  |  | HDG | ALT | 18.7 | 1.3 | [6 empty] | -5.1 | 8.3 | 10405 | 40 | 189 | 040007FF N N 1 | 040007FF 1 | 2113 | ALT | 178 | 9 | 1.7 | 60 | 1270 | 21.3 | 14.4 | 13.9 | 2 | 0 | -11 | -26 | 238 | 245 | 233 | 250 | 185 | 195 | 190 | 200 | 0
2018-05-02 | 16:08 | 21:08 | -05:00 | 36.5486 | -99.715 | 9214 | 3DDiff | 335291.7 | 94.5 | 189 | -7 | -48 | -6.4 | 184.1 | 1.5 | 11 | 9049 | 8948 | -1098 | 101.7 | 119 | -2.5 | -5.9 | 0.038 | 0.941 | 0.309 | -0.124 | 241 | 10000 | 29.79 | GPS1 | MMB |  | 14.7 | 213 | 232 | -4.773 | -1 | 12152 | ENR |  |  |  | HDG | ALT | 18.4 | 1.3 | [6 empty] | -5.1 | 8.3 | 10374 | 39.7 | 189 | 040007FF N N 1 | 040007FF 1 | 2113 | ALT | 177 | 9 | 1.6 | 60 | 1300 | 21.3 | 14.4 | 13.9 | 2 | 0 | -11 | -26 | 237 | 244 | 232 | 249 | 185 | 190 | 185 | 200 | 0
2018-05-02 | 16:08 | 21:08 | -05:00 | 36.5482 | -99.715 | 9193 | 3DDiff | 335292.6 | 94.9 | 188 | -7 | -49 | -6.3 | 183 | 1.5 | 11 | 9033 | 8931 | -1324 | 104.2 | 122 | -1.59 | -4.98 | 0.023 | 1.193 | 0.239 | 0.349 | 241 | 10000 | 29.79 | GPS1 | MMB |  | 14.6 | 213 | 232 | -4.754 | -1 | 12152 | ENR |  |  |  | HDG | ALT | 18.2 | 1.4 | [6 empty] | -5.1 | 8.2 | 10345 | 39.3 | 189 | 040007FF N N 1 | 040007FF 1 | 2113 | ALT | 176 | 9 | 1.6 | 61 | 1370 | 21.3 | 14.3 | 13.9 | 2 | 0 | -11 | -26 | 236 | 243 | 231 | 248 | 180 | 190 | 185 | 200 | 0
2018-05-02 | 16:08 | 21:08 | -05:00 | 36.5477 | -99.7151 | 9176 | 3DDiff | 335293.7 | 95.7 | 186 | -6 | -49 | -4.11 | 179.5 | 1.5 | 11 | 9009 | 8906 | -1090 | 108.9 | 127 | -1.57 | -10.02 | 0.012 | 1.253 | 0.32 | 0.352 | 241 | 10000 | 29.79 | GPS1 | MMB |  | 14.6 | 213 | 232 | -4.734 | -1 | 12152 | ENR |  |  |  | HDG | ALT | 18.6 | 1.4 | [6 empty] | -5.1 | 8.1 | 10301 | 38.8 | 189 | 020007FF N N 1 | 020007FF 1 | 2113 | ALT | 176 | 9 | 1.7 | 61 | 1420 | 21.2 | 14.4 | 13.9 | 2 | 0 | -11 | -26 | 235 | 242 | 230 | 247 | 180 | 190 | 185 | 195 | 0
2018-05-02 | 16:08 | 21:08 | -05:00 | 36.5473 | -99.7152 | 9168 | 3DDiff | 335294.6 | 96.5 | 186 | -4 | -50 | -2.24 | 181.3 | 1.5 | 11 | 9012 | 8896 | -630 | 113.9 | 133 | -0.84 | -6.63 | 0.059 | 0.861 | 0.269 | -0.057 | 241 | 10000 | 29.79 | GPS1 | MMB |  | 14.6 | 213 | 232 | -4.715 | -1 | 12152 | ENR |  |  |  | HDG | ALT | 19.2 | 0.9 | [6 empty] | -5.1 | 8 | 10276 | 38.3 | 188 | 020007FF N N 1 | 020007FF 1 | 2113 | ALT | 175 | 9 | 1.7 | 62 | 1440 | 21.2 | 14.4 | 13.9 | 2 | 0 | -11 | -26 | 234 | 241 | 229 | 246 | 180 | 190 | 180 | 195 | 0
2018-05-02 | 16:08 | 21:08 | -05:00 | 36.5468 | -99.7152 | 9161 | 3DDiff | 335295.7 | 96.7 | 184 | -2 | -50 | -2.17 | 180.1 | 1.5 | 11 | 8987 | 8885 | -1041 | 116.5 | 136 | 0.37 | -10.8 | 0.008 | 1.043 | 0.161 | 0 | 241 | 10000 | 29.79 | GPS1 | MMB |  | 14.6 | 213 | 232 | -4.695 | -1 | 12152 | ENR |  |  |  | HDG | ALT | 19.9 | 0.7 | [6 empty] | -5.1 | 8 | 10258 | 37.8 | 189 | 020007FF N N 1 | 020007FF 1 | 2113 | ALT | 175 | 9 | 1.6 | 62 | 1400 | 21.2 | 14.4 | 13.9 | 2 | 0 | -11 | -26 | 233 | 240 | 228 | 245 | 175 | 185 | 180 | 195 | 0
2018-05-02 | 16:08 | 21:08 | -05:00 | 36.5464 | -99.7152 | 9155 | 3DDiff | 335296.7 | 96.8 | 181 | -1 | -50 | -1.79 | 178 | 1.5 | 11 | 8981 | 8868 | -592 | 117 | 136 | -1.92 | -12.37 | -0.001 | 0.825 | 0.203 | -0.3 | 241 | 10000 | 29.79 | GPS1 | MMB |  | 14.5 | 213 | 232 | -4.676 | -1 | 12152 | ENR |  |  |  | HDG | ALT | 20.3 | 1.6 | [6 empty] | -5.1 | 8 | 10241 | 37.4 | 189 | 040007FF N N 1 | 040007FF 1 | 2113 | ALT | 174 | 9 | 1.6 | 63 | 1360 | 21.3 | 14.4 | 13.9 | 2 | 0 | -11 | -26 | 232 | 239 | 228 | 244 | 175 | 185 | 180 | 190 | 0
2018-05-02 | 16:08 | 21:08 | -05:00 | 36.5459 | -99.7152 | 9145 | 3DDiff | 335297.7 | 96.9 | 180 | 1 | -50 | -3.28 | 176.6 | 1.5 | 11 | 8981 | 8864 | -456 | 116.5 | 136 | -2.17 | -15.12 | 0.042 | 0.916 | 0.117 | -0.279 | 241 | 10000 | 29.79 | GPS1 | MMB |  | 14.5 | 213 | 232 | -4.652 | -1 | 12152 | ENR |  |  |  | HDG | ALT | 20.4 | 1.6 | [6 empty] | -5.1 | 8 | 10238 | 37.1 | 189 | 040007FF N N 1 | 040007FF 1 | 2113 | ALT | 174 | 9 | 1.6 | 63 | 1350 | 21.3 | 14.4 | 13.9 | 2 | 0 | -11 | -26 | 232 | 239 | 227 | 243 | 175 | 185 | 180 | 190 | 0
2018-05-02 | 16:08 | 21:08 | -05:00 | 36.5455 | -99.7152 | 9131 | 3DDiff | 335298.7 | 97.4 | 176 | 3 | -50 | -4.79 | 172.3 | 1.5 | 11 | 8955 | 8853 | -880 | 114.5 | 133 | -2.37 | -11.29 | -0.033 | 1.034 | 0.109 | -0.253 | 241 | 10000 | 29.79 | GPS1 | MMB |  | 14.5 | 213 | 232 | -4.633 | -1 | 12152 | ENR |  |  |  | HDG | ALT | 20.4 | 1.3 | [6 empty] | -5.1 | 8 | 10227 | 36.8 | 189 | 020007FF N N 1 | 020007FF 1 | 2113 | ALT | 174 | 9 | 1.6 | 62 | 1320 | 21.3 | 14.4 | 13.9 | 2 | 0 | -11 | -26 | 231 | 238 | 226 | 242 | 170 | 180 | 175 | 190 | 0
2018-05-02 | 16:08 | 21:08 | -05:00 | 36.545 | -99.7151 | 9114 | 3DDiff | 335299.6 | 98.2 | 175 | 5 | -50 | -6.13 | 171.7 | 1.5 | 11 | 8958 | 8841 | -507 | 111.3 | 130 | -2.53 | -9.73 | -0.018 | 0.808 | 0.197 | -0.704 | 241 | 10000 | 29.79 | GPS1 | MMB |  | 14.5 | 214 | 232 | -4.609 | -1 | 12152 | ENR |  |  |  | HDG | ALT | 20.1 | 1.2 | [6 empty] | -5.1 | 8.1 | 10218 | 36.6 | 188 | 040007FF N N 1 | 040007FF 1 | 2113 | ALT | 173 | 9 | 1.6 | 62 | 1290 | 21.4 | 14.4 | 13.9 | 2 | 0 | -11 | -26 | 230 | 237 | 225 | 241 | 170 | 180 | 175 | 190 | 0
2018-05-02 | 16:08 | 21:08 | -05:00 | 36.5446 | -99.7151 | 9089 | 3DDiff | 335300.6 | 98.5 | 175 | 6 | -50 | -7.95 | 173.7 | 1.5 | 11 | 8937 | 8832 | -852 | 107.9 | 126 | -0.52 | -8.35 | 0.018 | 1.591 | 0.14 | 0.11 | 241 | 10000 | 29.79 | GPS1 | MMB |  | 14.5 | 214 | 232 | -4.586 | -1 | 12152 | ENR |  |  |  | HDG | ALT | 19.6 | 1.3 | [6 empty] | -5.1 | 8.1 | 10210 | 36.4 | 188 | 040007FF N N 1 | 040007FF 1 | 2113 | ALT | 173 | 9 | 1.6 | 62 | 1290 | 21.4 | 14.4 | 13.9 | 2 | 0 | -11 | -26 | 229 | 236 | 224 | 240 | 170 | 180 | 175 | 185 | 0
2018-05-02 | 16:08 | 21:08 | -05:00 | 36.5441 | -99.715 | 9066 | 3DDiff | 335301.7 | 99.4 | 172 | 8 | -51 | -6.49 | 172.2 | 1.5 | 11 | 8903 | 8806 | -1265 | 106.4 | 124 | -3.42 | -9.77 | 0.007 | 0.855 | 0.324 | -0.3 | 241 | 10000 | 29.79 | GPS1 | MMB |  | 14.4 | 214 | 232 | -4.555 | -1 | 12152 | ENR |  |  |  | HDG | ALT | 19.2 | 1.6 | [6 empty] | -5.1 | 8.1 | 10174 | 36.1 | 189 | 040007FF N N 1 | 040007FF 1 | 2113 | ALT | 173 | 9 | 1.6 | 62 | 1300 | 21.4 | 14.5 | 13.9 | 2 | 0 | -11 | -26 | 228 | 235 | 223 | 239 | 170 | 180 | 175 | 185 | 0
2018-05-02 | 16:08 | 21:08 | -05:00 | 36.5436 | -99.7149 | 9043 | 3DDiff | 335302.7 | 100.4 | 169 | 10 | -51 | -7.04 | 169.4 | 1.5 | 11 | 8884 | 8786 | -1330 | 105.9 | 123 | -3.58 | -9.28 | 0.005 | 1.092 | 0.211 | 0.298 | 241 | 10000 | 29.79 | GPS1 | MMB |  | 14.4 | 214 | 232 | -4.535 | -1 | 12152 | ENR |  |  |  | HDG | ALT | 18.9 | 1.6 | [6 empty] | -5.1 | 8.1 | 10149 | 35.9 | 190 | 040007FF N N 1 | 040007FF 1 | 2113 | ALT | 173 | 9 | 1.6 | 62 | 1320 | 21.5 | 14.4 | 13.9 | 2 | 0 | -11 | -26 | 227 | 234 | 222 | 239 | 170 | 180 | 170 | 185 | 0
2018-05-02 | 16:08 | 21:08 | -05:00 | 36.5432 | -99.7147 | 9022 | 3DDiff | 335303.6 | 101.7 | 168 | 11 | -51 | -7.18 | 169.7 | 1.5 | 11 | 8874 | 8768 | -1121 | 107.3 | 125 | -4.02 | -6.93 | 0.011 | 0.981 | 0.229 | -0.447 | 241 | 10000 | 29.79 | GPS1 | MMB |  | 14.4 | 214 | 232 | -4.512 | -1 | 12152 | ENR |  |  |  | HDG | ALT | 18.8 | 1.1 | [6 empty] | -5.1 | 8 | 10121 | 35.6 | 190 | 040007FF N N 1 | 040007FF 1 | 2113 | ALT | 172 | 9 | 1.6 | 62 | 1360 | 21.5 | 14.4 | 13.9 | 2 | 0 | -11 | -26 | 227 | 234 | 222 | 238 | 165 | 175 | 170 | 185 | 0
2018-05-02 | 16:08 | 21:08 | -05:00 | 36.5427 | -99.7146 | 8997 | 3DDiff | 335304.7 | 102.9 | 169 | 12 | -52 | -7.66 | 171.8 | 1.5 | 11 | 8849 | 8750 | -1403 | 109.5 | 127 | -6.07 | -5.18 | 0.041 | 0.958 | 0.18 | -0.079 | 241 | 10000 | 29.79 | GPS1 | MMB |  | 14.4 | 214 | 232 | -4.484 | -1 | 12152 | ENR |  |  |  | HDG | ALT | 19 | 0.3 | [6 empty] | -5.1 | 8 | 10092 | 35.2 | 191 | 040007FF N N 1 | 040007FF 1 | 2113 | ALT | 172 | 8 | 1.6 | 62 | 1380 | 21.5 | 14.4 | 13.9 | 2 | 0 | -11 | -26 | 226 | 233 | 221 | 237 | 165 | 175 | 170 | 185 | 0
2018-05-02 | 16:08 | 21:08 | -05:00 | 36.5423 | -99.7145 | 8970 | 3DDiff | 335305.6 | 104 | 166 | 12 | -52 | -8.81 | 168 | 1.5 | 11 | 8816 | 8723 | -1542 | 111.5 | 130 | -7.73 | -0.87 | -0.03 | 0.983 | 0.143 | -0.3 | 241 | 10000 | 29.79 | GPS1 | MMB |  | 14.4 | 214 | 232 | -4.461 | -1 | 12152 | ENR |  |  |  | HDG | ALT | 19.2 | -0.6 | [6 empty] | -5.1 | 7.9 | 10055 | 34.9 | 193 | 020007FF N N 1 | 020007FF 1 | 2113 | ALT | 172 | 8 | 1.5 | 62 | 1380 | 21.5 | 14.4 | 13.9 | 2 | 0 | -11 | -26 | 225 | 232 | 220 | 236 | 165 | 175 | 170 | 180 | 0
2018-05-02 | 16:08 | 21:08 | -05:00 | 36.5418 | -99.7143 | 8940 | 3DDiff | 335306.7 | 106 | 166 | 13 | -54 | -8.32 | 168.7 | 1.5 | 11 | 8801 | 8699 | -1328 | 115.2 | 134 | -8.03 | -5.15 | 0.01 | 1.087 | 0.21 | -0.246 | 241 | 10000 | 29.79 | GPS1 | MMB |  | 14.3 | 214 | 232 | -4.434 | -1 | 12152 | ENR |  |  |  | HDG | ALT | 19.6 | -1.9 | [6 empty] | -5.1 | 7.9 | 10021 | 34.5 | 193 | 020007FF N N 1 | 020007FF 1 | 2113 | ALT | 172 | 8 | 1.5 | 63 | 1400 | 21.4 | 14.4 | 13.9 | 2 | 0 | -11 | -26 | 224 | 231 | 219 | 235 | 165 | 175 | 170 | 180 | 0
2018-05-02 | 16:08 | 21:08 | -05:00 | 36.5413 | -99.7142 | 8913 | 3DDiff | 335307.7 | 108.2 | 166 | 14 | -55 | -8.24 | 168.2 | 1.5 | 11 | 8767 | 8676 | -1694 | 117.9 | 137 | -8.6 | -15.12 | 0.017 | 0.779 | 0.163 | -0.294 | 241 | 10000 | 29.79 | GPS1 | MMB |  | 14.3 | 214 | 232 | -4.406 | -1 | 12152 | ENR |  |  |  | HDG | ALT | 20 | -3.1 | [6 empty] | -5.1 | 7.8 | 9990 | 34.2 | 193 | 020007FF N N 1 | 020007FF 1 | 2113 | ALT | 172 | 8 | 1.4 | 63 | 1420 | 21.4 | 14.4 | 13.9 | 2 | 0 | -11 | -26 | 223 | 230 | 218 | 234 | 165 | 175 | 170 | 180 | 0
2018-05-02 | 16:08 | 21:08 | -05:00 | 36.5408 | -99.714 | 8884 | 3DDiff | 335308.6 | 110.4 | 163 | 17 | -55 | -9.15 | 163.9 | 1.5 | 11 | 8740 | 8646 | -1638 | 120.3 | 139 | -6.1 | -20.47 | 0.015 | 1.163 | 0.121 | -0.018 | 241 | 10000 | 29.79 | GPS1 | MMB |  | 14.3 | 214 | 232 | -4.375 | -1 | 12152 | ENR |  |  |  | HDG | ALT | 20.5 | -3.6 | [6 empty] | -5.1 | 7.8 | 9951 | 33.9 | 194 | 020007FF N N 1 | 020007FF 1 | 2113 | ALT | 172 | 8 | 1.3 | 63 | 1420 | 21.5 | 14.4 | 13.9 | 1 | 0 | -11 | -26 | 223 | 229 | 218 | 233 | 165 | 175 | 170 | 180 | 0
2018-05-02 | 16:08 | 21:08 | -05:00 | 36.5403 | -99.7138 | 8853 | 3DDiff | 335309.7 | 113.8 | 159 | 21 | -56 | -8.37 | 158.8 | 1.5 | 11 | 8716 | 8619 | -1561 | 121.7 | 141 | -5.62 | -32.07 | 0.054 | 0.956 | 0.223 | 0.213 | 241 | 10000 | 29.79 | GPS1 | MMB |  | 14.3 | 214 | 232 | -4.348 | -1 | 12152 | ENR |  |  |  | HDG | ALT | 20.9 | -3.1 | [6 empty] | -5.1 | 7.8 | 9919 | 33.6 | 194 | 020007FF N N 1 | 020007FF 1 | 2113 | ALT | 171 | 8 | 1.3 | 63 | 1410 | 21.7 | 14.4 | 13.9 | 1 | 0 | -11 | -26 | 222 | 228 | 217 | 232 | 165 | 170 | 165 | 180 | 0
2018-05-02 | 16:08 | 21:08 | -05:00 | 36.5398 | -99.7135 | 8827 | 3DDiff | 335310.7 | 117.3 | 154 | 27 | -55 | -7.53 | 151.9 | 1.5 | 11 | 8683 | 8591 | -1648 | 121.6 | 141 | -6.78 | -27.55 | -0.023 | 1.294 | 0.261 | 0.33 | 241 | 10000 | 29.79 | GPS1 | MMB |  | 14.3 | 214 | 232 | -4.316 | -1 | 12152 | ENR |  |  |  | HDG | ALT | 21.1 | -2.3 | [6 empty] | -5.1 | 7.9 | 9894 | 33.3 | 193 | 020007FF N N 1 | 020007FF 1 | 2113 | ALT | 171 | 7 | 1.3 | 63 | 1370 | 21.7 | 14.4 | 13.9 | 1 | 0 | -11 | -26 | 221 | 228 | 216 | 232 | 160 | 170 | 165 | 180 | 0
2018-05-02 | 16:08 | 21:08 | -05:00 | 36.5393 | -99.7132 | 8804 | 3DDiff | 335311.7 | 121.3 | 151 | 32 | -55 | -7.17 | 150.2 | 1.5 | 11 | 8676 | 8570 | -1212 | 123.6 | 143 | -5.12 | -29.1 | -0.026 | 1.178 | 0.229 | -0.242 | 241 | 10000 | 29.79 | GPS1 | MMB |  | 14.2 | 215 | 232 | -4.281 | -1 | 12152 | ENR |  |  |  | HDG | ALT | 21.2 | -2.2 | [6 empty] | -5.1 | 8 | 9873 | 32.9 | 192 | 020007FF N N 1 | 020007FF 1 | 2113 | ALT | 171 | 7 | 1.3 | 63 | 1410 | 21.8 | 14.4 | 13.9 | 1 | 0 | -11 | -26 | 220 | 227 | 215 | 231 | 160 | 170 | 165 | 180 | 0
2018-05-02 | 16:08 | 21:08 | -05:00 | 36.5388 | -99.7128 | 8783 | 3DDiff | 335312.7 | 124.9 | 148 | 38 | -53 | -5.87 | 147.9 | 1.7 | 10 | 8644 | 8549 | -1596 | 125.7 | 146 | -4.84 | -27.17 | -0.031 | 0.958 | 0.2 | -0.108 | 241 | 10000 | 29.79 | GPS1 | MMB |  | 14.2 | 215 | 232 | -4.246 | -1 | 12152 | ENR |  |  |  | HDG | ALT | 21.5 | -2.1 | [6 empty] | -5.1 | 8 | 9848 | 32.6 | 192 | 040007FF N N 1 | 040007FF 1 | 2113 | ALT | 171 | 7 | 1.4 | 63 | 1430 | 21.8 | 14.3 | 13.9 | 1 | 0 | -11 | -26 | 220 | 226 | 215 | 230 | 160 | 170 | 165 | 175 | 0
2018-05-02 | 16:08 | 21:08 | -05:00 | 36.5383 | -99.7123 | 8763 | 3DDiff | 335313.7 | 128.1 | 141 | 42 | -52 | -6.11 | 141 | 1.5 | 11 | 8622 | 8523 | -1334 | 127.6 | 148 | -5.05 | -26.88 | 0.048 | 1.179 | 0.131 | -0.096 | 241 | 10000 | 29.79 | GPS1 | MMB |  | 14.2 | 215 | 232 | -4.211 | -1 | 12152 | ENR |  |  |  | HDG | ALT | 21.8 | -1.6 | [6 empty] | -5.1 | 8.1 | 9824 | 32.2 | 192 | 020007FF N N 1 | 020007FF 1 | 2113 | ALT | 171 | 8 | 1.4 | 63 | 1420 | 21.7 | 14.4 | 13.9 | 2 | 0 | -11 | -26 | 219 | 225 | 214 | 229 | 160 | 170 | 165 | 175 | 0
2018-05-02 | 16:08 | 21:08 | -05:00 | 36.5379 | -99.7119 | 8743 | 3DDiff | 335314.6 | 131 | 138 | 46 | -50 | -6.83 | 138.1 | 1.5 | 11 | 8616 | 8506 | -964 | 128.6 | 149 | -4.18 | -24.75 | 0.044 | 1.313 | 0.119 | -0.485 | 241 | 10000 | 29.79 | GPS1 | MMB |  | 14.2 | 215 | 232 | -4.176 | -1 | 12152 | ENR |  |  |  | HDG | ALT | 22 | -1.4 | [6 empty] | -5.1 | 8.1 | 9814 | 31.8 | 191 | 020007FF N N 1 | 020007FF 1 | 2113 | ALT | 171 | 8 | 1.4 | 63 | 1390 | 21.7 | 14.3 | 13.9 | 2 | 0 | -11 | -26 | 218 | 225 | 213 | 228 | 160 | 170 | 165 | 175 | 0
2018-05-02 | 16:08 | 21:08 | -05:00 | 36.5374 | -99.7113 | 8722 | 3DDiff | 335315.7 | 133.8 | 135 | 50 | -48 | -5.97 | 135.7 | 1.5 | 11 | 8583 | 8488 | -1461 | 128.3 | 149 | -4.99 | -19.02 | 0.008 | 0.939 | 0.161 | -0.335 | 241 | 10000 | 29.79 | GPS1 | MMB |  | 14.2 | 215 | 232 | -4.141 | -1 | 12152 | ENR |  |  |  | HDG | ALT | 22.2 | -1.2 | [6 empty] | -5.1 | 8.3 | 9806 | 31.4 | 190 | 040007FF N N 1 | 040007FF 1 | 2113 | ALT | 171 | 8 | 1.4 | 63 | 1360 | 21.7 | 14.4 | 13.9 | 2 | 0 | -11 | -26 | 217 | 224 | 212 | 227 | 160 | 170 | 165 | 175 | 0
2018-05-02 | 16:08 | 21:08 | -05:00 | 36.537 | -99.7107 | 8700 | 3DDiff | 335316.7 | 136.1 | 130 | 53 | -47 | -6.54 | 128.9 | 1.5 | 11 | 8566 | 8461 | -965 | 125.3 | 145 | -6.25 | -19.77 | -0.014 | 0.89 | 0.143 | -0.513 | 241 | 10000 | 29.79 | GPS1 | MMB |  | 14.2 | 215 | 232 | -4.102 | -1 | 12152 | ENR |  |  |  | HDG | ALT | 22.1 | -1 | [6 empty] | -5.1 | 8.5 | 9797 | 30.9 | 190 | 020007FF N N 1 | 020007FF 1 | 2113 | ALT | 171 | 8 | 1.4 | 63 | 1320 | 21.7 | 14.4 | 13.9 | 2 | 0 | -11 | -26 | 216 | 223 | 212 | 227 | 160 | 165 | 160 | 175 | 0
2018-05-02 | 16:08 | 21:08 | -05:00 | 36.5366 | -99.7101 | 8674 | 3DDiff | 335317.6 | 137.8 | 132 | 55 | -45 | -9.2 | 133.9 | 1.5 | 11 | 8558 | 8451 | -1164 | 123.1 | 143 | -4.83 | -15.45 | 0.014 | 0.978 | 0.016 | -0.621 | 241 | 10000 | 29.79 | GPS1 | MMB |  | 14.2 | 216 | 232 | -4.062 | -1 | 12152 | ENR |  |  |  | HDG | ALT | 21.8 | -1.3 | [6 empty] | -5.1 | 8.6 | 9799 | 30.5 | 189 | 020007FF N N 1 | 020007FF 1 | 2113 | ALT | 171 | 8 | 1.5 | 63 | 1330 | 21.7 | 14.3 | 13.9 | 2 | 0 | -11 | -26 | 216 | 222 | 211 | 226 | 155 | 165 | 160 | 175 | 0
2018-05-02 | 16:08 | 21:08 | -05:00 | 36.5362 | -99.7095 | 8643 | 3DDiff | 335318.6 | 139.3 | 129 | 57 | -44 | -9.92 | 131.5 | 1.5 | 11 | 8506 | 8421 | -1771 | 120 | 139 | -5.79 | -11.47 | 0.03 | 0.954 | 0.063 | -0.614 | 241 | 10000 | 29.79 | GPS1 | MMB |  | 14.2 | 216 | 232 | -4.027 | -1 | 12152 | ENR |  |  |  | HDG | ALT | 21.4 | -1.2 | [6 empty] | -5.1 | 8.8 | 9778 | 29.9 | 191 | 020007FF N N 1 | 020007FF 1 | 2113 | ALT | 171 | 9 | 1.5 | 63 | 1320 | 21.7 | 14.3 | 13.9 | 2 | 0.1 | -11 | -26 | 215 | 221 | 210 | 225 | 155 | 165 | 160 | 170 | 0
2018-05-02 | 16:08 | 21:08 | -05:00 | 36.5358 | -99.7088 | 8608 | 3DDiff | 335319.7 | 141.1 | 125 | 59 | -43 | -9.26 | 127.4 | 1.5 | 11 | 8489 | 8388 | -1370 | 119.1 | 138 | -6.63 | -10.76 | 0.014 | 0.806 | 0.153 | -0.037 | 241 | 10000 | 29.79 | GPS1 | MMB |  | 14.2 | 216 | 232 | -3.988 | -1 | 12152 | ENR |  |  |  | HDG | ALT | 21 | -1.1 | [6 empty] | -5.1 | 8.9 | 9747 | 29.3 | 193 | 040007FF N N 1 | 040007FF 1 | 2113 | ALT | 171 | 9 | 1.5 | 63 | 1340 | 21.7 | 14.4 | 13.9 | 2 | 0.1 | -11 | -26 | 214 | 221 | 209 | 224 | 155 | 165 | 160 | 170 | 1
2018-05-02 | 16:08 | 21:08 | -05:00 | 36.5354 | -99.7082 | 8577 | 3DDiff | 335320.6 | 143 | 126 | 60 | -43 | -10.21 | 127.6 | 1.5 | 11 | 8465 | 8368 | -1623 | 120.4 | 139 | -5.76 | -8.89 | 0.023 | 1.012 | 0.074 | -0.549 | 241 | 10000 | 29.79 | GPS1 | MMB |  | 14.2 | 216 | 232 | -3.949 | -1 | 12152 | ENR |  |  |  | HDG | ALT | 20.9 | -1.5 | [6 empty] | -5.1 | 8.8 | 9718 | 28.8 | 196 | 040007FF N N 1 | 040007FF 1 | 2113 | ALT | 171 | 9 | 1.5 | 63 | 1370 | 21.7 | 14.4 | 13.9 | 2 | 0.1 | -11 | -26 | 213 | 220 | 208 | 223 | 155 | 165 | 160 | 170 | 1
2018-05-02 | 16:08 | 21:08 | -05:00 | 36.535 | -99.7075 | 8543 | 3DDiff | 335321.6 | 144.3 | 125 | 62 | -42 | -10.62 | 127.4 | 1.5 | 11 | 8424 | 8337 | -1962 | 124.2 | 143 | -6.68 | -2.63 | 0.004 | 1.186 | 0.025 | -0.47 | 241 | 10000 | 29.79 | GPS1 | MMB |  | 14.2 | 216 | 232 | -3.91 | -1 | 12152 | ENR |  |  |  | HDG | ALT | 21 | -1.6 | [6 empty] | -5.1 | 8.7 | 9669 | 28.2 | 198 | 040007FF N N 1 | 040007FF 1 | 2113 | ALT | 171 | 8 | 1.5 | 63 | 1420 | 21.7 | 14.4 | 13.9 | 2 | 0.1 | -11 | -26 | 212 | 219 | 208 | 222 | 155 | 165 | 160 | 170 | 1
2018-05-02 | 16:08 | 21:08 | -05:00 | 36.5347 | -99.7068 | 8510 | 3DDiff | 335322.6 | 145.6 | 123 | 62 | -42 | -10.24 | 124.4 | 1.5 | 11 | 8394 | 8303 | -1815 | 127.9 | 148 | -4.93 | -2.05 | -0.013 | 1.177 | 0.053 | -0.634 | 241 | 10000 | 29.79 | GPS1 | MMB |  | 14.2 | 216 | 232 | -3.875 | -1 | 12152 | ENR |  |  |  | HDG | ALT | 21.5 | -1.6 | [6 empty] | -5.1 | 8.6 | 9616 | 27.7 | 200 | 040007FF N N 1 | 040007FF 1 | 2113 | ALT | 171 | 7 | 1.4 | 64 | 1420 | 21.8 | 14.4 | 13.9 | 1 | 0.1 | -11 | -26 | 212 | 218 | 207 | 221 | 155 | 165 | 160 | 170 | 0
2018-05-02 | 16:08 | 21:08 | -05:00 | 36.5343 | -99.7061 | 8480 | 3DDiff | 335323.6 | 146.8 | 124 | 63 | -42 | -8.85 | 125.1 | 1.5 | 11 | 8369 | 8275 | -1835 | 129.9 | 150 | -6.21 | -5.33 | 0.009 | 0.784 | 0.115 | -0.548 | 241 | 10000 | 29.79 | GPS1 | MMB |  | 14.2 | 216 | 232 | -3.836 | -1 | 12152 | ENR |  |  |  | HDG | ALT | 21.9 | -1.4 | [6 empty] | -5.1 | 8.5 | 9578 | 27.1 | 200 | 040007FF N N 1 | 040007FF 1 | 2113 | ALT | 171 | 6 | 1.4 | 64 | 1390 | 22 | 14.5 | 13.9 | 1 | 0 | -11 | -26 | 211 | 217 | 206 | 221 | 155 | 165 | 160 | 170 | 0
2018-05-02 | 16:08 | 21:08 | -05:00 | 36.5339 | -99.7054 | 8447 | 3DDiff | 335324.6 | 147.6 | 124 | 63 | -42 | -10.11 | 125.5 | 1.5 | 11 | 8336 | 8245 | -1905 | 130.5 | 150 | -2.71 | 0.69 | 0.03 | 1.33 | 0.01 | -0.347 | 241 | 10000 | 29.79 | GPS1 | MMB |  | 14.2 | 217 | 232 | -3.797 | -1 | 12152 | ENR |  |  |  | HDG | ALT | 22.3 | -1.2 | [6 empty] | -5.1 | 8.5 | 9540 | 26.5 | 201 | 020007FF N N 1 | 020007FF 1 | 2113 | ALT | 171 | 6 | 1.5 | 64 | 1380 | 21.9 | 14.3 | 13.9 | 1 | 0 | -11 | -26 | 210 | 217 | 205 | 220 | 155 | 160 | 155 | 170 | 0
2018-05-02 | 16:08 | 21:08 | -05:00 | 36.5335 | -99.7047 | 8424 | 3DDiff | 335325.6 | 148.3 | 124 | 64 | -42 | -4.52 | 125.2 | 1.5 | 11 | 8307 | 8213 | -1644 | 131.4 | 151 | 0.55 | -0.65 | 0.004 | 1.585 | 0.256 | 0.218 | 241 | 10000 | 29.79 | GPS1 | MMB |  | 14.2 | 217 | 232 | -3.758 | -1 | 12152 | ENR |  |  |  | HDG | ALT | 22.4 | -0.1 | [6 empty] | -5.1 | 8.5 | 9497 | 25.9 | 202 | 020007FF N N 1 | 020007FF 1 | 2113 | ALT | 171 | 7 | 1.5 | 64 | 1390 | 21.8 | 14.3 | 13.9 | 1 | 0 | -11 | -26 | 209 | 216 | 205 | 219 | 155 | 160 | 155 | 165 | 0
2018-05-02 | 16:08 | 21:08 | -05:00 | 36.5331 | -99.704 | 8418 | 3DDiff | 335326.6 | 148.1 | 123 | 63 | -42 | 0 | 124.8 | 1.5 | 11 | 8288 | 8189 | -1384 | 131.8 | 152 | 1.17 | 0.55 | 0.034 | 0.874 | 0.236 | -0.113 | 241 | 10000 | 29.79 | GPS1 | MMB |  | 14.2 | 217 | 232 | -3.719 | -1 | 12152 | ENR |  |  |  | HDG | ALT | 22.5 | 1 | [6 empty] | -5.1 | 8.4 | 9460 | 25.3 | 202 | 020007FF N N 1 | 020007FF 1 | 2113 | ALT | 171 | 8 | 1.4 | 64 | 1400 | 21.9 | 14.4 | 13.9 | 2 | 0 | -11 | -26 | 209 | 215 | 204 | 218 | 150 | 160 | 155 | 165 | 0
2018-05-02 | 16:08 | 21:09 | -05:00 | 36.5328 | -99.7032 | 8417 | 3DDiff | 335327.7 | 146.6 | 123 | 63 | -41 | -0.76 | 125.4 | 1.5 | 11 | 8292 | 8175 | -545 | 129.9 | 150 | 3.6 | 6.33 | -0.047 | 0.959 | 0.032 | -0.405 | 241 | 10000 | 29.79 | GPS1 | MMB |  | 14.2 | 217 | 232 | -3.68 | -1 | 12152 | ENR |  |  |  | HDG | ALT | 22.6 | 2.4 | [6 empty] | -5.1 | 8.5 | 9446 | 24.7 | 202 | 020007FF N N 1 | 020007FF 1 | 2113 | ALT | 171 | 8 | 1.3 | 64 | 1370 | 22 | 14.5 | 13.9 | 2 | 0 | -11 | -26 | 208 | 215 | 203 | 217 | 150 | 160 | 155 | 165 | 0
2018-05-02 | 16:09 | 21:09 | -05:00 | 36.5324 | -99.7025 | 8416 | 3DDiff | 335328.7 | 144.6 | 127 | 61 | -41 | -0.34 | 131.9 | 1.5 | 11 | 8289 | 8174 | -740 | 125.8 | 145 | 2.79 | 2.92 | 0.064 | 1.019 | 0.107 | -0.461 | 241 | 10000 | 29.79 | GPS1 | MMB |  | 14.2 | 217 | 232 | -3.641 | -1 | 12152 | ENR |  |  |  | HDG | ALT | 22.3 | 3.4 | [6 empty] | -5 | 8.6 | 9460 | 24.1 | 202 | 020007FF N N 1 | 020007FF 1 | 2113 | ALT | 171 | 8 | 1.3 | 64 | 1310 | 22 | 14.4 | 13.9 | 2 | 0 | -11 | -26 | 207 | 214 | 202 | 216 | 150 | 160 | 155 | 165 | 0
2018-05-02 | 16:09 | 21:09 | -05:00 | 36.532 | -99.7019 | 8415 | 3DDiff | 335329.6 | 142.3 | 123 | 60 | -41 | -0.37 | 126.2 | 1.5 | 11 | 8262 | 8157 | -608 | 121.7 | 140 | 3.13 | 0.93 | -0.01 | 1.039 | 0.074 | -0.316 | 241 | 10000 | 29.79 | GPS1 | MMB |  | 14.2 | 217 | 232 | -3.602 | -1 | 12152 | ENR |  |  |  | HDG | ALT | 21.8 | 4.1 | [6 empty] | -5 | 8.7 | 9456 | 23.6 | 203 | 020007FF N N 1 | 020007FF 1 | 2113 | ALT | 170 | 8 | 1.3 | 63 | 1300 | 22 | 14.4 | 13.9 | 2 | 0 | -11 | -26 | 206 | 213 | 202 | 216 | 150 | 160 | 155 | 165 | 0
2018-05-02 | 16:09 | 21:09 | -05:00 | 36.5317 | -99.7012 | 8415 | 3DDiff | 335330.7 | 140.4 | 123 | 59 | -40 | 0 | 126.7 | 1.5 | 11 | 8288 | 8157 | 76 | 119.1 | 137 | 3.17 | 0.27 | 0.022 | 1.138 | 0.133 | -0.119 | 241 | 10000 | 29.79 | GPS1 | MMB |  | 14.2 | 218 | 232 | -3.566 | -1 | 12152 | ENR |  |  |  | HDG | ALT | 21.2 | 4.6 | [6 empty] | -5 | 8.9 | 9466 | 23.2 | 204 | 040007FF N N 1 | 040007FF 1 | 2113 | ALT | 170 | 7 | 1.3 | 63 | 1300 | 22 | 14.4 | 13.9 | 2 | 0 | -11 | -26 | 205 | 212 | 201 | 215 | 150 | 160 | 155 | 165 | 0
2018-05-02 | 16:09 | 21:09 | -05:00 | 36.5313 | -99.7006 | 8418 | 3DDiff | 335331.6 | 138.6 | 125 | 59 | -40 | 1.31 | 127.8 | 1.5 | 11 | 8282 | 8162 | -25 | 117.1 | 135 | 3.73 | 1.83 | 0.038 | 1.028 | 0.185 | -0.293 | 241 | 10000 | 29.79 | GPS1 | MMB |  | 14.2 | 218 | 232 | -3.531 | -1 | 12152 | ENR |  |  |  | HDG | ALT | 20.8 | 4.3 | [6 empty] | -5 | 8.9 | 9480 | 22.9 | 205 | 040007FF N N 1 | 040007FF 1 | 2113 | ALT | 170 | 7 | 1.3 | 63 | 1310 | 22 | 14.4 | 13.9 | 2 | 0 | -11 | -26 | 205 | 211 | 200 | 214 | 150 | 160 | 155 | 165 | 0
2018-05-02 | 16:09 | 21:09 | -05:00 | 36.5309 | -99.6999 | 8423 | 3DDiff | 335332.7 | 136.4 | 123 | 58 | -39 | 1.17 | 125.9 | 1.5 | 11 | 8286 | 8161 | 217 | 116.1 | 134 | 3.87 | 3.06 | -0.011 | 0.975 | 0.112 | -0.432 | 241 | 10000 | 29.79 | GPS1 | MMB |  | 14.2 | 218 | 232 | -3.496 | -1 | 12152 | ENR |  |  |  | HDG | ALT | 20.4 | 4 | [6 empty] | -5 | 9 | 9487 | 22.5 | 207 | 040007FF N N 1 | 040007FF 1 | 2113 | ALT | 170 | 8 | 1.3 | 63 | 1330 | 22 | 14.4 | 13.9 | 2 | 0 | -11 | -26 | 204 | 211 | 199 | 213 | 150 | 155 | 150 | 160 | 0
2018-05-02 | 16:09 | 21:09 | -05:00 | 36.5306 | -99.6993 | 8426 | 3DDiff | 335333.6 | 134.6 | 125 | 57 | -39 | 1 | 128.3 | 1.5 | 11 | 8296 | 8167 | 299 | 115.7 | 133 | 3.32 | 1.76 | 0.027 | 0.951 | 0.121 | -0.271 | 241 | 10000 | 29.79 | GPS1 | MMB |  | 14.2 | 218 | 232 | -3.457 | -1 | 12152 | ENR |  |  |  | HDG | ALT | 20.3 | 3.8 | [6 empty] | -5 | 9.1 | 9500 | 22.1 | 208 | 040007FF N N 1 | 040007FF 1 | 2113 | ALT | 170 | 8 | 1.3 | 63 | 1330 | 22 | 14.5 | 13.9 | 2 | 0 | -11 | -26 | 203 | 210 | 198 | 212 | 150 | 155 | 150 | 160 | 0
2018-05-02 | 16:09 | 21:09 | -05:00 | 36.5303 | -99.6986 | 8428 | 3DDiff | 335334.6 | 132.7 | 124 | 56 | -39 | -0.22 | 127.5 | 1.5 | 11 | 8284 | 8168 | -21 | 114.5 | 132 | 3.06 | 3.78 | -0.004 | 1.006 | 0.096 | -0.424 | 241 | 10000 | 29.79 | GPS1 | MMB |  | 14.2 | 218 | 232 | -3.422 | -1 | 12152 | ENR |  |  |  | HDG | ALT | 20.1 | 3.8 | [6 empty] | -5 | 9.1 | 9511 | 21.8 | 209 | 040007FF N N 1 | 040007FF 1 | 2113 | ALT | 170 | 8 | 1.3 | 63 | 1310 | 22 | 14.4 | 13.9 | 2 | 0 | -11 | -26 | 202 | 209 | 198 | 211 | 145 | 155 | 150 | 160 | 0
2018-05-02 | 16:09 | 21:09 | -05:00 | 36.5299 | -99.698 | 8428 | 3DDiff | 335335.7 | 130.9 | 125 | 55 | -38 | 0.26 | 128.1 | 1.5 | 11 | 8296 | 8168 | 259 | 113.6 | 131 | 3.03 | 3.1 | -0.047 | 0.965 | 0.208 | 0.201 | 241 | 10000 | 29.79 | GPS1 | MMB |  | 14.2 | 218 | 232 | -3.391 | -1 | 12152 | ENR |  |  |  | HDG | ALT | 19.9 | 4.1 | [6 empty] | -5 | 9.2 | 9523 | 21.5 | 209 | 040007FF N N 1 | 040007FF 1 | 2113 | ALT | 170 | 8 | 1.3 | 63 | 1300 | 22 | 14.4 | 13.9 | 2 | 0 | -11 | -26 | 202 | 208 | 197 | 211 | 145 | 155 | 150 | 160 | 0
2018-05-02 | 16:09 | 21:09 | -05:00 | 36.5296 | -99.6974 | 8427 | 3DDiff | 335336.6 | 129.4 | 128 | 54 | -38 | -1.37 | 134.1 | 1.5 | 11 | 8298 | 8175 | 24 | 112.7 | 130 | 2.51 | 5.03 | 0.011 | 0.883 | 0.109 | -0.75 | 241 | 10000 | 29.79 | GPS1 | MMB |  | 14.2 | 218 | 232 | -3.355 | -1 | 12152 | ENR |  |  |  | HDG | ALT | 19.8 | 3.8 | [6 empty] | -5 | 9.3 | 9537 | 21.2 | 210 | 020007FF N N 1 | 020007FF 1 | 2113 | ALT | 170 | 9 | 1.3 | 63 | 1310 | 22 | 14.4 | 13.9 | 2 | 0 | -11 | -26 | 201 | 208 | 196 | 210 | 145 | 155 | 150 | 160 | 0
2018-05-02 | 16:09 | 21:09 | -05:00 | 36.5292 | -99.6968 | 8420 | 3DDiff | 335337.6 | 127.7 | 126 | 53 | -38 | -2.61 | 132.9 | 1.5 | 11 | 8281 | 8169 | -329 | 110.2 | 127 | 1.98 | 4.73 | 0.011 | 0.914 | 0.109 | -0.117 | 241 | 10000 | 29.79 | GPS1 | MMB |  | 14.2 | 219 | 232 | -3.32 | -1 | 12152 | ENR |  |  |  | HDG | ALT | 19.6 | 4 | [6 empty] | -5 | 9.4 | 9542 | 20.9 | 210 | 040007FF N N 1 | 040007FF 1 | 2113 | ALT | 170 | 9 | 1.3 | 63 | 1300 | 22 | 14.4 | 13.9 | 2 | 0 | -11 | -26 | 200 | 207 | 195 | 209 | 145 | 155 | 150 | 160 | 0
2018-05-02 | 16:09 | 21:09 | -05:00 | 36.5289 | -99.6962 | 8409 | 3DDiff | 335338.7 | 126.1 | 125 | 52 | -38 | -4.01 | 131.8 | 1.5 | 11 | 8279 | 8161 | -236 | 108.5 | 125 | -0.27 | 2.69 | -0.028 | 0.79 | 0.14 | -0.324 | 241 | 10000 | 29.79 | GPS1 | MMB |  | 14.2 | 219 | 232 | -3.285 | -1 | 12152 | ENR |  |  |  | HDG | ALT | 19.3 | 4.3 | [6 empty] | -5 | 9.5 | 9543 | 20.8 | 211 | 040007FF N N 1 | 040007FF 1 | 2113 | ALT | 170 | 9 | 1.4 | 63 | 1300 | 22 | 14.4 | 13.9 | 2 | 0 | -11 | -26 | 200 | 206 | 195 | 208 | 145 | 155 | 150 | 160 | 0
2018-05-02 | 16:09 | 21:09 | -05:00 | 36.5285 | -99.6956 | 8392 | 3DDiff | 335339.7 | 125.2 | 127 | 52 | -38 | -6.12 | 134.3 | 1.5 | 11 | 8267 | 8156 | -607 | 107.3 | 124 | -1.61 | 2.87 | 0.018 | 0.853 | 0.104 | -0.417 | 241 | 10000 | 29.79 | GPS1 | MMB |  | 14.2 | 219 | 232 | -3.254 | -1 | 12152 | ENR |  |  |  | HDG | ALT | 19 | 3.8 | [6 empty] | -5 | 9.6 | 9543 | 20.7 | 212 | 040007FF N N 1 | 040007FF 1 | 2113 | ALT | 170 | 9 | 1.4 | 63 | 1300 | 22 | 14.4 | 13.9 | 2 | 0 | -11 | -26 | 199 | 206 | 194 | 208 | 145 | 155 | 150 | 160 | 0
2018-05-02 | 16:09 | 21:09 | -05:00 | 36.5282 | -99.6951 | 8368 | 3DDiff | 335340.7 | 124.8 | 127 | 51 | -39 | -7.52 | 134 | 1.5 | 11 | 8238 | 8139 | -1018 | 106.6 | 123 | -2.15 | 0.17 | -0.002 | 0.908 | 0.151 | -0.145 | 241 | 10000 | 29.79 | GPS1 | MMB |  | 14.2 | 219 | 232 | -3.219 | -1 | 12152 | ENR |  |  |  | HDG | ALT | 18.8 | 3.3 | [6 empty] | -5 | 9.6 | 9529 | 20.7 | 213 | 040007FF N N 1 | 040007FF 1 | 2113 | ALT | 170 | 9 | 1.4 | 63 | 1320 | 22 | 14.4 | 13.9 | 2 | 0 | -11 | -26 | 198 | 205 | 193 | 207 | 145 | 155 | 150 | 160 | 0
2018-05-02 | 16:09 | 21:09 | -05:00 | 36.5278 | -99.6945 | 8345 | 3DDiff | 335341.6 | 124.6 | 126 | 51 | -39 | -7.42 | 132.7 | 1.5 | 11 | 8213 | 8118 | -1379 | 107.3 | 124 | -0.58 | -0.36 | 0.01 | 1.321 | 0.217 | 0.288 | 241 | 10000 | 29.79 | GPS1 | MMB |  | 14.2 | 219 | 232 | -3.188 | -1 | 12152 | ENR |  |  |  | HDG | ALT | 18.7 | 2.9 | [6 empty] | -5 | 9.6 | 9506 | 20.7 | 214 | 040007FF N N 1 | 040007FF 1 | 2113 | ALT | 170 | 9 | 1.4 | 63 | 1340 | 22 | 14.4 | 13.9 | 2 | 0 | -11 | -26 | 198 | 205 | 193 | 206 | 145 | 155 | 145 | 160 | 0
2018-05-02 | 16:09 | 21:09 | -05:00 | 36.5275 | -99.6939 | 8325 | 3DDiff | 335342.7 | 125.4 | 126 | 51 | -39 | -4.51 | 131.6 | 1.5 | 11 | 8197 | 8092 | -1086 | 109.1 | 126 | 0.26 | -4.88 | 0.034 | 1.185 | 0.373 | 0.248 | 241 | 10000 | 29.79 | GPS1 | MMB |  | 14.2 | 219 | 232 | -3.152 | -1 | 12152 | ENR |  |  |  | HDG | ALT | 18.8 | 2.8 | [6 empty] | -5 | 9.6 | 9473 | 20.7 | 214 | 040007FF N N 1 | 040007FF 1 | 2113 | ALT | 170 | 9 | 1.4 | 63 | 1360 | 22 | 14.4 | 13.8 | 2 | 0 | -11 | -26 | 197 | 204 | 192 | 205 | 145 | 150 | 145 | 155 | 0
2018-05-02 | 16:09 | 21:09 | -05:00 | 36.5271 | -99.6933 | 8313 | 3DDiff | 335343.7 | 125.8 | 127 | 52 | -39 | -3.21 | 131.8 | 1.5 | 11 | 8188 | 8079 | -984 | 110 | 127 | 1.35 | -6.81 | 0.032 | 0.885 | 0.287 | 0.082 | 241 | 10000 | 29.79 | GPS1 | MMB |  | 9.8 | 123 | 123 | 0 | -0.2 | 6076 | ENR |  |  |  | HDG | ALT | 19 | 2.4 | [6 empty] | -5 | 9.6 | 9455 | 20.8 | 215 | 040007FF N N 1 | 040007FF 1 | 2113 | ALT | 170 | 9 | 1.4 | 64 | 1370 | 22 | 14.4 | 13.8 | 2 | 0 | -11 | -26 | 196 | 203 | 191 | 205 | 145 | 150 | 145 | 155 | 0
2018-05-02 | 16:09 | 21:09 | -05:00 | 36.5268 | -99.6928 | 8302 | 3DDiff | 335344.7 | 125.8 | 126 | 53 | -38 | -3.01 | 131.2 | 1.5 | 11 | 8174 | 8065 | -899 | 110.2 | 127 | 2.39 | -6.13 | 0.016 | 0.99 | 0.217 | 0.094 | 241 | 10000 | 29.79 | GPS1 | KWWR |  | 9.8 | 123 | 123 | 0 | 0 | 6076 | TERM | 1 | 1000 |  | HDG | ALT | 19.1 | 2.6 | [6 empty] | -5 | 9.6 | 9442 | 20.8 | 215 | 040007FF N N 1 | 040007FF 1 | 2113 | ALT | 170 | 9 | 1.3 | 64 | 1370 | 22 | 14.3 | 13.8 | 2 | 0 | -11 | -26 | 195 | 202 | 191 | 204 | 145 | 150 | 145 | 155 | 0
2018-05-02 | 16:09 | 21:09 | -05:00 | 36.5264 | -99.6922 | 8292 | 3DDiff | 335345.7 | 125.6 | 124 | 53 | -37 | -2.51 | 128.9 | 1.5 | 11 | 8161 | 8052 | -766 | 109.3 | 126 | 2.96 | -8.79 | 0.014 | 1.049 | 0.262 | 0.267 | 241 | 10000 | 29.79 | GPS1 | KWWR |  | 9.8 | 123 | 123 | -0.004 | 0 | 6076 | TERM | 1 | 1000 |  | HDG | ALT | 19.2 | 3.4 | [6 empty] | -5 | 9.7 | 9432 | 20.9 | 215 | 020007FF N N 1 | 020007FF 1 | 2113 | ALT | 170 | 9 | 1.3 | 64 | 1360 | 22 | 14.3 | 13.8 | 2 | 0 | -11 | -26 | 195 | 202 | 190 | 203 | 145 | 150 | 145 | 155 | 0
2018-05-02 | 16:09 | 21:09 | -05:00 | 36.5261 | -99.6916 | 8285 | 3DDiff | 335346.6 | 125.3 | 124 | 54 | -35 | -2.46 | 129.5 | 1.5 | 11 | 8159 | 8044 | -552 | 108.4 | 125 | 2.53 | -8.07 | 0.016 | 0.986 | 0.259 | 0.029 | 241 | 10000 | 29.79 | GPS1 | KWWR |  | 9.7 | 123 | 123 | -0.004 | 0 | 6076 | TERM | 1 | 1000 |  | HDG | ALT | 19.1 | 4.1 | [6 empty] | -5 | 9.7 | 9429 | 21 | 216 | 040007FF N N 1 | 040007FF 1 | 2113 | ALT | 170 | 9 | 1.3 | 64 | 1340 | 22 | 14.3 | 13.8 | 2 | 0 | -11 | -26 | 194 | 201 | 190 | 203 | 145 | 150 | 145 | 155 | 0
2018-05-02 | 16:09 | 21:09 | -05:00 | 36.5258 | -99.691 | 8276 | 3DDiff | 335347.7 | 125.1 | 123 | 54 | -34 | -2.84 | 128.3 | 1.5 | 11 | 8146 | 8035 | -597 | 107.5 | 124 | 0.08 | -5.65 | -0.01 | 0.83 | 0.216 | -0.107 | 241 | 10000 | 29.79 | GPS1 | KWWR |  | 9.7 | 123 | 123 | -0.004 | 0 | 6076 | TERM | 1 | 1000 |  | HDG | ALT | 19 | 4.4 | [6 empty] | -5 | 9.8 | 9424 | 21 | 216 | 040007FF N N 1 | 040007FF 1 | 2113 | ALT | 170 | 9 | 1.3 | 64 | 1340 | 22 | 14.3 | 13.8 | 2 | 0 | -11 | -26 | 193 | 200 | 189 | 202 | 140 | 150 | 145 | 155 | 0
2018-05-02 | 16:09 | 21:09 | -05:00 | 36.5255 | -99.6904 | 8264 | 3DDiff | 335348.7 | 124.8 | 122 | 55 | -34 | -4.46 | 127.5 | 1.5 | 11 | 8145 | 8027 | -353 | 107.5 | 124 | -0.19 | -2.81 | 0.019 | 0.825 | 0.143 | -0.198 | 241 | 10000 | 29.79 | GPS1 | KWWR |  | 9.7 | 123 | 123 | -0.004 | 0 | 6076 | TERM | 1 | 1000 |  | HDG | ALT | 18.8 | 4 | [6 empty] | -5 | 9.8 | 9420 | 21.1 | 216 | 020007FF N N 1 | 020007FF 1 | 2113 | ALT | 170 | 9 | 1.3 | 64 | 1340 | 22 | 14.4 | 13.8 | 2 | 0 | -11 | -26 | 193 | 199 | 188 | 201 | 140 | 150 | 145 | 155 | 0
2018-05-02 | 16:09 | 21:09 | -05:00 | 36.5252 | -99.6897 | 8245 | 3DDiff | 335349.7 | 124.7 | 122 | 55 | -33 | -6.12 | 128.9 | 1.5 | 11 | 8128 | 8020 | -725 | 107.3 | 123 | -1.61 | -3.43 | 0.002 | 0.8 | 0.15 | -0.221 | 241 | 10000 | 29.79 | GPS1 | KWWR |  | 9.6 | 123 | 123 | -0.004 | 0 | 6076 | TERM | 1 | 1000 |  | HDG | ALT | 18.8 | 3.3 | [6 empty] | -5 | 9.9 | 9415 | 21.2 | 216 | 040007FF N N 1 | 040007FF 1 | 2113 | ALT | 170 | 9 | 1.3 | 64 | 1340 | 22 | 14.4 | 13.8 | 2 | 0 | -11 | -26 | 192 | 199 | 187 | 201 | 140 | 150 | 145 | 155 | 0
2018-05-02 | 16:09 | 21:09 | -05:00 | 36.5249 | -99.6892 | 8223 | 3DDiff | 335350.6 | 124.7 | 121 | 55 | -33 | -7.56 | 127.1 | 1.5 | 11 | 8104 | 8002 | -984 | 107.1 | 123 | -1.7 | -0.45 | -0.02 | 1.026 | 0.15 | -0.155 | 241 | 10000 | 29.79 | GPS1 | KWWR |  | 9.6 | 123 | 123 | 0 | 0 | 6076 | TERM | 1 | 1000 |  | HDG | ALT | 18.7 | 2.9 | [6 empty] | -5 | 9.9 | 9399 | 21.3 | 217 | 020007FF N N 1 | 020007FF 1 | 2113 | ALT | 170 | 9 | 1.3 | 64 | 1340 | 22 | 14.4 | 13.8 | 2 | 0 | -11 | -26 | 192 | 198 | 187 | 200 | 140 | 150 | 145 | 155 | 0
2018-05-02 | 16:09 | 21:09 | -05:00 | 36.5246 | -99.6886 | 8199 | 3DDiff | 335351.6 | 125 | 121 | 55 | -33 | -7.34 | 127.4 | 1.5 | 11 | 8086 | 7983 | -1065 | 108.1 | 124 | -1.64 | -1.78 | 0.023 | 1.037 | 0.238 | 0.087 | 241 | 10000 | 29.79 | GPS1 | KWWR |  | 9.6 | 123 | 123 | 0 | 0 | 6076 | TERM | 1 | 1000 |  | HDG | ALT | 18.7 | 2.6 | [6 empty] | -5 | 9.9 | 9378 | 21.5 | 217 | 040007FF N N 1 | 040007FF 1 | 2113 | ALT | 170 | 9 | 1.3 | 64 | 1350 | 22 | 14.4 | 13.8 | 2 | 0 | -11 | -26 | 191 | 198 | 187 | 199 | 140 | 150 | 145 | 155 | 0
2018-05-02 | 16:09 | 21:09 | -05:00 | 36.5243 | -99.6879 | 8174 | 3DDiff | 335352.7 | 125.5 | 122 | 55 | -33 | -6.92 | 128.4 | 1.4 | 11 | 8060 | 7962 | -1342 | 109.6 | 126 | -0.8 | -0.27 | -0.015 | 1.086 | 0.241 | 0.069 | 241 | 10000 | 29.79 | GPS1 | KWWR |  | 9.5 | 123 | 123 | 0 | 0 | 6076 | TERM | 1 | 1000 |  | HDG | ALT | 18.9 | 2.3 | [6 empty] | -5 | 9.9 | 9351 | 21.6 | 217 | 040007FF N N 1 | 040007FF 1 | 2113 | ALT | 170 | 9 | 1.3 | 64 | 1370 | 22 | 14.3 | 13.8 | 2 | 0 | -11 | -26 | 191 | 197 | 186 | 199 | 140 | 150 | 145 | 155 | 0
2018-05-02 | 16:09 | 21:09 | -05:00 | 36.524 | -99.6873 | 8155 | 3DDiff | 335353.6 | 125.7 | 121 | 55 | -33 | -5.37 | 127.3 | 1.4 | 11 | 8037 | 7938 | -1231 | 110.6 | 127 | 0.47 | -0.18 | 0.011 | 1.131 | 0.288 | 0.353 | 241 | 10000 | 29.79 | GPS1 | KWWR |  | 9.5 | 123 | 123 | 0.004 | 0 | 6076 | TERM | 1 | 1000 |  | HDG | ALT | 19 | 2.5 | [6 empty] | -5 | 9.9 | 9322 | 21.8 | 217 | 040007FF N N 1 | 040007FF 1 | 2113 | ALT | 170 | 9 | 1.2 | 64 | 1380 | 22 | 14.4 | 13.8 | 2 | 0 | -11 | -26 | 190 | 197 | 186 | 198 | 140 | 150 | 145 | 155 | 0
2018-05-02 | 16:09 | 21:09 | -05:00 | 36.5237 | -99.6867 | 8140 | 3DDiff | 335354.6 | 125.8 | 121 | 56 | -33 | -4.19 | 128.5 | 1.5 | 11 | 8031 | 7922 | -1051 | 111.7 | 128 | -0.29 | 0.58 | 0.035 | 1.031 | 0.281 | 0.022 | 241 | 10000 | 29.79 | GPS1 | KWWR |  | 9.5 | 123 | 123 | 0.004 | 0 | 6076 | TERM | 1 | 1000 |  | HDG | ALT | 19.2 | 2.6 | [6 empty] | -5 | 10 | 9304 | 22 | 217 | 040007FF N N 1 | 040007FF 1 | 2113 | ALT | 170 | 9 | 1.2 | 64 | 1380 | 22 | 14.4 | 13.8 | 2 | 0 | -11 | -26 | 189 | 196 | 185 | 198 | 140 | 150 | 145 | 150 | 0
2018-05-02 | 16:09 | 21:09 | -05:00 | 36.5234 | -99.6861 | 8125 | 3DDiff | 335355.7 | 125.6 | 122 | 55 | -33 | -3.99 | 129.4 | 1.4 | 11 | 8008 | 7904 | -1060 | 112 | 129 | 1.2 | 0.88 | 0.024 | 1.063 | 0.227 | 0.161 | 241 | 10000 | 29.79 | GPS1 | KWWR |  | 9.4 | 123 | 123 | 0.004 | 0 | 6076 | TERM | 1 | 1000 |  | HDG | ALT | 19.4 | 2.7 | [6 empty] | -5 | 10 | 9286 | 22.2 | 216 | 040007FF N N 1 | 040007FF 1 | 2113 | ALT | 170 | 9 | 1.1 | 64 | 1380 | 22 | 14.4 | 13.8 | 2 | 0 | -11 | -26 | 189 | 195 | 184 | 197 | 140 | 150 | 145 | 150 | 0
2018-05-02 | 16:09 | 21:09 | -05:00 | 36.5231 | -99.6855 | 8114 | 3DDiff | 335356.6 | 125.1 | 121 | 55 | -33 | -3.94 | 129 | 1.5 | 11 | 7994 | 7888 | -901 | 111 | 128 | 0.59 | -0.19 | -0.011 | 0.955 | 0.228 | -0.114 | 241 | 10000 | 29.79 | GPS1 | KWWR |  | 9.4 | 123 | 123 | 0.004 | 0 | 6076 | TERM | 1 | 1000 |  | HDG | ALT | 19.4 | 3.1 | [6 empty] | -5 | 10 | 9273 | 22.4 | 216 | 040007FF N N 1 | 040007FF 1 | 2113 | ALT | 170 | 9 | 1.2 | 64 | 1360 | 22 | 14.4 | 13.8 | 2 | 0 | -11 | -26 | 188 | 194 | 184 | 196 | 140 | 145 | 145 | 150 | 0
2018-05-02 | 16:09 | 21:09 | -05:00 | 36.5228 | -99.6848 | 8099 | 3DDiff | 335357.7 | 124.5 | 121 | 55 | -33 | -4.55 | 128.2 | 1.4 | 11 | 7988 | 7876 | -698 | 110.1 | 127 | -0.52 | -1.4 | -0.012 | 0.83 | 0.187 | -0.084 | 241 | 10000 | 29.79 | GPS1 | KWWR |  | 9.4 | 123 | 123 | 0.008 | 0.01 | 6076 | TERM | 1 | 1000 |  | HDG | ALT | 19.3 | 3.4 | [6 empty] | -5 | 10.1 | 9265 | 22.7 | 216 | 040007FF N N 1 | 040007FF 1 | 2113 | ALT | 170 | 9 | 1.2 | 64 | 1360 | 22 | 14.3 | 13.8 | 2 | 0 | -11 | -26 | 188 | 194 | 183 | 196 | 140 | 145 | 145 | 150 | 0
2018-05-02 | 16:09 | 21:09 | -05:00 | 36.5225 | -99.6842 | 8083 | 3DDiff | 335358.6 | 124.3 | 121 | 55 | -33 | -5.9 | 128.7 | 1.4 | 11 | 7975 | 7866 | -786 | 109.5 | 126 | -2.12 | -1.57 | 0.029 | 0.804 | 0.152 | -0.321 | 241 | 10000 | 29.79 | GPS1 | KWWR |  | 9.3 | 123 | 123 | 0.008 | 0.01 | 6076 | TERM | 1 | 1000 |  | HDG | ALT | 19.2 | 3.1 | [6 empty] | -5 | 10.2 | 9259 | 23 | 216 | 040007FF N N 1 | 040007FF 1 | 2113 | ALT | 169 | 9 | 1.2 | 63 | 1300 | 22.1 | 14.5 | 13.8 | 2 | 0 | -11 | -26 | 187 | 193 | 182 | 195 | 140 | 145 | 140 | 150 | 0
2018-05-02 | 16:09 | 21:09 | -05:00 | 36.5222 | -99.6836 | 8060 | 3DDiff | 335359.7 | 124.5 | 121 | 55 | -33 | -7.31 | 128.9 | 1.4 | 11 | 7957 | 7850 | -864 | 109.5 | 126 | -2.15 | 1.96 | 0.065 | 0.867 | 0.141 | -0.182 | 241 | 10000 | 29.79 | GPS1 | KWWR |  | 9.3 | 123 | 123 | 0.008 | 0.01 | 6076 | TERM | 1 | 1000 |  | HDG | ALT | 19.1 | 2.5 | [6 empty] | -5 | 10.2 | 9246 | 23.2 | 216 | 040007FF N N 1 | 040007FF 1 | 2113 | ALT | 169 | 9 | 1.2 | 62 | 1150 | 22.2 | 14.3 | 13.8 | 2 | 0 | -11 | -26 | 187 | 193 | 182 | 195 | 140 | 145 | 140 | 150 | 0
2018-05-02 | 16:09 | 21:09 | -05:00 | 36.5219 | -99.683 | 8036 | 3DDiff | 335360.6 | 124.8 | 122 | 55 | -33 | -7.15 | 130 | 1.4 | 11 | 7929 | 7833 | -1280 | 109.2 | 125 | -1.1 | -1.96 | 0.04 | 1.101 | 0.25 | 0.346 | 241 | 10000 | 29.79 | GPS1 | KWWR |  | 9.3 | 123 | 123 | 0.008 | 0.01 | 6076 | TERM | 1 | 1000 |  | HDG | ALT | 19 | 2.1 | [6 empty] | -5 | 10.3 | 9231 | 23.5 | 216 | 040007FF N N 1 | 040007FF 1 | 2113 | ALT | 169 | 9 | 1.1 | 61 | 1090 | 22.3 | 14.3 | 13.8 | 2 | 0 | -11 | -26 | 186 | 192 | 182 | 194 | 140 | 145 | 140 | 150 | 0
2018-05-02 | 16:09 | 21:09 | -05:00 | 36.5216 | -99.6824 | 8015 | 3DDiff | 335361.6 | 125.4 | 121 | 55 | -33 | -6.27 | 129.9 | 1.4 | 11 | 7899 | 7805 | -1381 | 108.4 | 124 | -0.62 | -2.72 | 0.013 | 1.047 | 0.292 | 0.148 | 241 | 10000 | 29.79 | GPS1 | KWWR |  | 9.2 | 123 | 123 | 0.012 | 0.01 | 6076 | TERM | 1 | 1000 |  | HDG | ALT | 19 | 2.3 | [6 empty] | -5 | 10.3 | 9204 | 23.8 | 216 | 040007FF N N 1 | 040007FF 1 | 2113 | ALT | 169 | 9 | 1.1 | 60 | 1080 | 22.3 | 14.4 | 13.8 | 2 | 0 | -11 | -26 | 185 | 192 | 181 | 193 | 135 | 145 | 140 | 150 | 0
2018-05-02 | 16:09 | 21:09 | -05:00 | 36.5212 | -99.6816 | 7990 | 3DDiff | 335362.9 | 125.9 | 120 | 55 | -33 | -5.64 | 127.7 | 1.4 | 11 | 7879 | 7775 | -1161 | 107.5 | 123 | 0.78 | 0.34 | 0.018 | 1.107 | 0.257 | 0.139 | 241 | 10000 | 29.79 | GPS1 | KWWR |  | 9.2 | 123 | 123 | 0.012 | 0.01 | 6076 | TERM | 1 | 1000 |  | HDG | ALT | 18.8 | 3.1 | [6 empty] | -5 | 10.4 | 9174 | 24.2 | 216 | 040007FF N N 1 | 040007FF 1 | 2113 | ALT | 169 | 9 | 1.1 | 59 | 1070 | 22.3 | 14.5 | 13.8 | 2 | 0 | -11 | -26 | 185 | 191 | 180 | 193 | 135 | 145 | 140 | 150 | 0
2018-05-02 | 16:09 | 21:09 | -05:00 | 36.521 | -99.6812 | 7978 | 3DDiff | 335363.6 | 125.9 | 120 | 55 | -33 | -4.98 | 127.7 | 1.4 | 11 | 7874 | 7765 | -929 | 107.4 | 123 | 1.13 | -1.89 | -0.036 | 1.082 | 0.279 | 0.222 | 241 | 10000 | 29.79 | GPS1 | KWWR |  | 9.1 | 123 | 123 | 0.012 | 0.01 | 6076 | TERM | 1 | 1000 |  | HDG | ALT | 18.8 | 3.4 | [6 empty] | -5 | 10.4 | 9164 | 24.4 | 216 | 040007FF N N 1 | 040007FF 1 | 2113 | ALT | 169 | 9 | 1.1 | 59 | 1080 | 22.3 | 14.4 | 13.8 | 2 | 0 | -11 | -26 | 184 | 191 | 180 | 192 | 135 | 145 | 140 | 150 | 0
2018-05-02 | 16:09 | 21:09 | -05:00 | 36.5207 | -99.6805 | 7962 | 3DDiff | 335364.7 | 125.7 | 121 | 55 | -33 | -4.61 | 128.6 | 1.4 | 11 | 7855 | 7751 | -1045 | 107.4 | 123 | 0.82 | -1.78 | 0.029 | 1.081 | 0.249 | -0.015 | 241 | 10000 | 29.79 | GPS1 | KWWR |  | 9.1 | 123 | 123 | 0.012 | 0.01 | 6076 | TERM | 1 | 1000 |  | HDG | ALT | 18.7 | 3.5 | [6 empty] | -5 | 10.5 | 9153 | 24.7 | 217 | 040007FF N N 1 | 040007FF 1 | 2113 | ALT | 169 | 9 | 1.1 | 59 | 1080 | 22.3 | 14.4 | 13.8 | 2 | 0 | -11 | -26 | 184 | 190 | 179 | 192 | 135 | 145 | 140 | 145 | 0
2018-05-02 | 16:09 | 21:09 | -05:00 | 36.5204 | -99.6799 | 7948 | 3DDiff | 335365.6 | 125.5 | 120 | 55 | -33 | -4.52 | 126 | 1.4 | 11 | 7832 | 7732 | -1154 | 108 | 124 | 0.59 | -0.03 | 0.009 | 1.008 | 0.218 | -0.011 | 241 | 10000 | 29.79 | GPS1 | KWWR |  | 9.1 | 123 | 123 | 0.016 | 0.02 | 6076 | TERM | 1 | 1000 |  | HDG | ALT | 18.7 | 3.7 | [6 empty] | -5 | 10.5 | 9133 | 25 | 217 | 040007FF N N 1 | 040007FF 1 | 2113 | ALT | 169 | 9 | 1.1 | 59 | 1080 | 22.4 | 14.4 | 13.8 | 2 | 0 | -11 | -26 | 183 | 190 | 179 | 191 | 135 | 145 | 135 | 145 | 0
2018-05-02 | 16:09 | 21:09 | -05:00 | 36.5201 | -99.6793 | 7933 | 3DDiff | 335366.6 | 125.2 | 120 | 55 | -33 | -4.81 | 126.1 | 1.4 | 11 | 7832 | 7718 | -683 | 108.3 | 124 | -0.53 | 1.88 | 0.002 | 0.943 | 0.224 | -0.022 | 241 | 10000 | 29.79 | GPS1 | KWWR |  | 9 | 123 | 123 | 0.016 | 0.02 | 6076 | TERM | 1 | 1000 |  | HDG | ALT | 18.8 | 3.9 | [6 empty] | -5 | 10.6 | 9121 | 25.2 | 217 | 040007FF N N 1 | 040007FF 1 | 2113 | ALT | 169 | 9 | 1.1 | 59 | 1060 | 19.6 | 14.5 | 13.8 | 2 | 0 | -11 | -26 | 183 | 190 | 178 | 191 | 135 | 145 | 140 | 150 | 0
2018-05-02 | 16:09 | 21:09 | -05:00 | 36.5198 | -99.6787 | 7916 | 3DDiff | 335367.6 | 125 | 122 | 55 | -33 | -5.5 | 128.4 | 1.4 | 11 | 7815 | 7708 | -929 | 108.6 | 125 | -1.09 | -0.62 | 0.063 | 0.914 | 0.195 | -0.112 | 241 | 10000 | 29.79 | GPS1 | KWWR |  | 9 | 123 | 123 | 0.016 | 0.02 | 6076 | TERM | 1 | 1000 |  | HDG | ALT | 18.8 | 3.3 | [6 empty] | -5 | 10.6 | 9116 | 25.4 | 217 | 020007FF N N 1 | 020007FF 1 | 2113 | ALT | 170 | 9 | 1.1 | 59 | 1040 | 13.9 | 14.4 | 13.8 | 2 | 0 | -11 | -26 | 182 | 189 | 178 | 190 | 150 | 155 | 155 | 160 | 0
2018-05-02 | 16:09 | 21:09 | -05:00 | 36.5195 | -99.6781 | 7897 | 3DDiff | 335368.6 | 124.9 | 120 | 55 | -34 | -5.97 | 125.4 | 1.4 | 11 | 7785 | 7687 | -1184 | 108.9 | 125 | -0.75 | 2.58 | -0.03 | 1.054 | 0.183 | -0.007 | 241 | 10000 | 29.79 | GPS1 | KWWR |  | 9 | 123 | 123 | 0.02 | 0.02 | 6076 | TERM | 1 | 1000 |  | HDG | ALT | 18.9 | 3 | [6 empty] | -5 | 10.7 | 9095 | 25.5 | 217 | 020007FF N N 1 | 020007FF 1 | 2113 | ALT | 170 | 9 | 1.1 | 59 | 1040 | 10.5 | 14.4 | 13.8 | 2 | 0 | -11 | -26 | 182 | 188 | 177 | 190 | 160 | 165 | 165 | 170 | 0
2018-05-02 | 16:09 | 21:09 | -05:00 | 36.5192 | -99.6775 | 7878 | 3DDiff | 335369.6 | 124.8 | 121 | 55 | -34 | -5.97 | 125.8 | 1.4 | 11 | 7781 | 7669 | -773 | 109.2 | 125 | -0.85 | 1.47 | 0.047 | 0.988 | 0.24 | -0.038 | 241 | 10000 | 29.79 | GPS1 | KWWR |  | 8.9 | 123 | 123 | 0.02 | 0.02 | 6076 | TERM | 1 | 1000 |  | HDG | ALT | 18.9 | 2.9 | [6 empty] | -5 | 10.7 | 9078 | 25.6 | 217 | 040007FF N N 1 | 040007FF 1 | 2113 | ALT | 170 | 9 | 1.1 | 58 | 1040 | 8.3 | 14.4 | 13.8 | 2 | 0 | -11 | -26 | 181 | 188 | 177 | 189 | 170 | 175 | 175 | 180 | 0
2018-05-02 | 16:09 | 21:09 | -05:00 | 36.5189 | -99.6768 | 7857 | 3DDiff | 335370.7 | 124.9 | 123 | 54 | -34 | -6.01 | 128.9 | 1.4 | 11 | 7758 | 7656 | -1139 | 109.2 | 125 | -0.56 | 4.04 | 0.047 | 1.009 | 0.23 | 0.087 | 241 | 10000 | 29.79 | GPS1 | KWWR |  | 8.9 | 123 | 123 | 0.02 | 0.02 | 6076 | TERM | 1 | 1000 |  | HDG | ALT | 19 | 2.6 | [6 empty] | -5 | 10.7 | 9066 | 25.7 | 217 | 040007FF N N 1 | 040007FF 1 | 2113 | ALT | 170 | 9 | 1.1 | 58 | 1030 | 7.2 | 14.4 | 13.8 | 2 | 0 | -11 | -26 | 180 | 187 | 176 | 188 | 175 | 180 | 185 | 185 | 0
2018-05-02 | 16:09 | 21:09 | -05:00 | 36.5186 | -99.6762 | 7838 | 3DDiff | 335371.7 | 124.8 | 123 | 54 | -35 | -5.54 | 128.3 | 1.4 | 11 | 7734 | 7632 | -1059 | 108.5 | 124 | -0.23 | 2.94 | 0 | 0.982 | 0.271 | 0.135 | 241 | 10000 | 29.79 | GPS1 | KWWR |  | 8.9 | 123 | 123 | 0.02 | 0.02 | 6076 | TERM | 1 | 1000 |  | HDG | ALT | 18.9 | 2.8 | [6 empty] | -5 | 10.8 | 9044 | 25.7 | 217 | 040007FF N N 1 | 040007FF 1 | 2113 | ALT | 170 | 9 | 1.1 | 58 | 1020 | 6.8 | 14.4 | 13.8 | 2 | 0 | -11 | -26 | 180 | 187 | 176 | 188 | 185 | 185 | 190 | 190 | 0
2018-05-02 | 16:09 | 21:09 | -05:00 | 36.5183 | -99.6756 | 7820 | 3DDiff | 335372.7 | 124.5 | 125 | 54 | -35 | -5.45 | 131.5 | 1.4 | 11 | 7727 | 7618 | -999 | 108.6 | 124 | 0.22 | -2.2 | 0.019 | 1.038 | 0.241 | 0.237 | 241 | 10000 | 29.79 | GPS1 | KWWR |  | 8.8 | 123 | 123 | 0.02 | 0.02 | 6076 | TERM | 1 | 1000 |  | HDG | ALT | 18.9 | 2.9 | [6 empty] | -5 | 10.8 | 9030 | 25.7 | 217 | 040007FF N N 1 | 040007FF 1 | 2113 | ALT | 170 | 9 | 1.1 | 58 | 1030 | 6.6 | 14.3 | 13.8 | 2 | 0 | -11 | -26 | 179 | 186 | 175 | 187 | 190 | 195 | 195 | 200 | 0
2018-05-02 | 16:09 | 21:09 | -05:00 | 36.518 | -99.6751 | 7804 | 3DDiff | 335373.6 | 124.5 | 124 | 54 | -35 | -5.15 | 130.7 | 1.4 | 11 | 7701 | 7600 | -1172 | 107.3 | 123 | 0.38 | 0.27 | -0.023 | 1.021 | 0.263 | 0.09 | 241 | 10000 | 29.79 | GPS1 | KWWR |  | 8.8 | 123 | 123 | 0.02 | 0.02 | 6076 | TERM | 1 | 1000 |  | HDG | ALT | 18.8 | 3 | [6 empty] | -5 | 10.9 | 9015 | 25.7 | 218 | 020007FF N N 1 | 020007FF 1 | 2113 | ALT | 170 | 9 | 1.1 | 58 | 1010 | 6.5 | 14.5 | 13.8 | 2 | 0 | -11 | -26 | 179 | 186 | 175 | 187 | 195 | 195 | 200 | 205 | 0
2018-05-02 | 16:09 | 21:09 | -05:00 | 36.5177 | -99.6745 | 7788 | 3DDiff | 335374.6 | 124.4 | 122 | 54 | -35 | -4.84 | 129.7 | 1.4 | 11 | 7687 | 7582 | -924 | 106.3 | 122 | -0.38 | -2.2 | -0.009 | 0.941 | 0.295 | 0.281 | 241 | 10000 | 29.79 | GPS1 | KWWR |  | 8.8 | 123 | 123 | 0.02 | 0.02 | 6076 | TERM | 1 | 1000 |  | HDG | ALT | 18.7 | 3.3 | [6 empty] | -5 | 11 | 9000 | 25.8 | 218 | 040007FF N N 1 | 040007FF 1 | 2113 | ALT | 171 | 9 | 1.1 | 58 | 1010 | 7.8 | 14.5 | 13.8 | 2 | 0 | -11 | -26 | 178 | 185 | 174 | 186 | 195 | 200 | 205 | 205 | 0
2018-05-02 | 16:09 | 21:09 | -05:00 | 36.5173 | -99.6739 | 7770 | 3DDiff | 335375.6 | 124.6 | 124 | 54 | -35 | -5.64 | 132 | 1.4 | 11 | 7677 | 7569 | -951 | 106.1 | 121 | -2.23 | -1.63 | 0.031 | 0.904 | 0.218 | -0.173 | 241 | 10000 | 29.79 | GPS1 | KWWR |  | 8.7 | 123 | 123 | 0.02 | 0.02 | 6076 | TERM | 1 | 1000 |  | HDG | ALT | 18.5 | 3.1 | [6 empty] | -5 | 11 | 8990 | 25.8 | 218 | 040007FF N N 1 | 040007FF 1 | 2113 | ALT | 171 | 10 | 1.1 | 58 | 1040 | 13.6 | 14.3 | 13.8 | 2 | 0 | -11 | -26 | 178 | 185 | 174 | 186 | 190 | 195 | 195 | 200 | 0
2018-05-02 | 16:09 | 21:09 | -05:00 | 36.517 | -99.6733 | 7750 | 3DDiff | 335376.6 | 124.9 | 122 | 54 | -35 | -6.49 | 129.4 | 1.4 | 11 | 7646 | 7550 | -1294 | 106.7 | 122 | -2.5 | 0.31 | 0.022 | 0.994 | 0.167 | -0.009 | 241 | 10000 | 29.79 | GPS1 | KWWR |  | 8.7 | 123 | 123 | 0.02 | 0.02 | 6076 | TERM | 1 | 1000 |  | HDG | ALT | 18.5 | 2.6 | [6 empty] | -5 | 11 | 8970 | 25.9 | 219 | 040007FF N N 1 | 040007FF 1 | 2113 | ALT | 171 | 10 | 1.1 | 58 | 1060 | 17.9 | 14.3 | 13.8 | 2 | 0 | -11 | -26 | 177 | 184 | 173 | 185 | 185 | 185 | 190 | 190 | 0
2018-05-02 | 16:09 | 21:09 | -05:00 | 36.5167 | -99.6727 | 7730 | 3DDiff | 335377.6 | 125.5 | 121 | 54 | -35 | -5.9 | 127.9 | 1.4 | 11 | 7638 | 7529 | -850 | 109.8 | 125 | -2.18 | -0.53 | 0.009 | 1.033 | 0.227 | -0.036 | 241 | 10000 | 29.79 | GPS1 | KWWR |  | 8.7 | 123 | 123 | 0.02 | 0.02 | 6076 | TERM | 1 | 1000 |  | HDG | ALT | 18.6 | 2.1 | [6 empty] | -5 | 11 | 8942 | 25.9 | 219 | 040007FF N N 1 | 040007FF 1 | 2113 | ALT | 171 | 10 | 1 | 58 | 1100 | 19.9 | 14.3 | 13.8 | 2 | 0 | -11 | -26 | 177 | 184 | 173 | 185 | 180 | 180 | 180 | 185 | 0
2018-05-02 | 16:09 | 21:09 | -05:00 | 36.5164 | -99.672 | 7711 | 3DDiff | 335378.6 | 126.2 | 123 | 55 | -36 | -5.38 | 129.6 | 1.4 | 11 | 7625 | 7517 | -918 | 113.8 | 130 | -1.31 | -1.85 | 0.04 | 0.884 | 0.191 | -0.12 | 241 | 10000 | 29.79 | GPS1 | KWWR |  | 8.6 | 123 | 123 | 0.02 | 0.02 | 6076 | TERM | 1 | 1000 |  | HDG | ALT | 19 | 1.3 | [6 empty] | -5 | 11 | 8921 | 25.9 | 219 | 040007FF N N 1 | 040007FF 1 | 2113 | ALT | 171 | 10 | 1 | 59 | 1140 | 20.9 | 14.5 | 13.8 | 2 | 0 | -11 | -26 | 176 | 183 | 172 | 184 | 170 | 175 | 175 | 180 | 0
2018-05-02 | 16:09 | 21:09 | -05:00 | 36.5161 | -99.6714 | 7693 | 3DDiff | 335379.6 | 126.6 | 122 | 55 | -36 | -5.88 | 128 | 1.4 | 11 | 7601 | 7500 | -1091 | 114.8 | 131 | -2.49 | 3.28 | -0.028 | 0.85 | 0.136 | -0.394 | 241 | 10000 | 29.79 | GPS1 | KWWR |  | 8.6 | 123 | 123 | 0.02 | 0.02 | 6076 | TERM | 1 | 1000 |  | HDG | ALT | 19.5 | 1.1 | [6 empty] | -5 | 11 | 8905 | 26 | 219 | 020007FF N N 1 | 020007FF 1 | 2113 | ALT | 171 | 10 | 1 | 59 | 1140 | 21.4 | 14.4 | 13.8 | 2 | 0 | -11 | -26 | 176 | 183 | 172 | 184 | 165 | 170 | 170 | 175 | 0
2018-05-02 | 16:09 | 21:09 | -05:00 | 36.5157 | -99.6708 | 7669 | 3DDiff | 335380.6 | 126.6 | 124 | 54 | -36 | -7.74 | 130 | 1.4 | 11 | 7588 | 7482 | -987 | 115.8 | 132 | -3.48 | 4.17 | 0.063 | 0.855 | 0.085 | -0.358 | 241 | 10000 | 29.79 | GPS1 | KWWR |  | 8.6 | 123 | 123 | 0.02 | 0.02 | 6076 | TERM | 1 | 1000 |  | HDG | ALT | 19.7 | 1.2 | [6 empty] | -5 | 11 | 8889 | 26 | 218 | 040007FF N N 1 | 040007FF 1 | 2113 | ALT | 171 | 10 | 1 | 59 | 1130 | 21.6 | 14.4 | 13.8 | 2 | 0 | -11 | -26 | 175 | 182 | 171 | 183 | 165 | 170 | 165 | 175 | 0
2018-05-02 | 16:09 | 21:09 | -05:00 | 36.5154 | -99.6702 | 7642 | 3DDiff | 335381.7 | 126.9 | 126 | 54 | -37 | -8.7 | 132.5 | 1.4 | 11 | 7560 | 7463 | -1389 | 115.7 | 132 | -3.09 | 3.82 | 0.01 | 1.036 | 0.123 | -0.277 | 241 | 10000 | 29.79 | GPS1 | KWWR |  | 8.5 | 123 | 123 | 0.02 | 0.02 | 6076 | TERM | 1 | 1000 |  | HDG | ALT | 19.9 | 1.2 | [6 empty] | -5 | 11.1 | 8872 | 26 | 217 | 040007FF N N 1 | 040007FF 1 | 2113 | ALT | 171 | 10 | 1 | 59 | 1130 | 21.7 | 14.3 | 13.8 | 2 | 0 | -11 | -26 | 175 | 182 | 171 | 183 | 160 | 165 | 160 | 170 | 0
2018-05-02 | 16:09 | 21:09 | -05:00 | 36.5151 | -99.6696 | 7613 | 3DDiff | 335382.7 | 127.1 | 124 | 53 | -38 | -8.63 | 130.6 | 1.4 | 11 | 7533 | 7435 | -1384 | 115.4 | 132 | -2.68 | 10.78 | -0.018 | 1.142 | 0.187 | -0.057 | 241 | 10000 | 29.79 | GPS1 | KWWR |  | 8.5 | 123 | 123 | 0.016 | 0.02 | 6076 | TERM | 1 | 1000 |  | HDG | ALT | 19.9 | 1.4 | [6 empty] | -5 | 11.2 | 8844 | 26 | 217 | 020007FF N N 1 | 020007FF 1 | 2113 | ALT | 171 | 10 | 1 | 59 | 1120 | 21.7 | 14.4 | 13.8 | 2 | 0 | -11 | -26 | 174 | 181 | 170 | 182 | 155 | 160 | 160 | 165 | 0
2018-05-02 | 16:09 | 21:09 | -05:00 | 36.5147 | -99.669 | 7586 | 3DDiff | 335383.7 | 127.3 | 129 | 53 | -39 | -8.02 | 136.8 | 1.4 | 11 | 7508 | 7411 | -1642 | 116.4 | 133 | -3.49 | 2.76 | 0.045 | 0.994 | 0.194 | -0.284 | 241 | 10000 | 29.79 | GPS1 | KWWR |  | 8.5 | 123 | 123 | 0.016 | 0.02 | 6076 | TERM | 1 | 1000 |  | HDG | ALT | 19.9 | 1.4 | [6 empty] | -5 | 11.2 | 8817 | 26 | 217 | 020007FF N N 1 | 020007FF 1 | 2113 | ALT | 171 | 10 | 1.1 | 60 | 1150 | 21.8 | 14.4 | 13.8 | 2 | 0 | -11 | -26 | 174 | 181 | 170 | 182 | 155 | 160 | 155 | 165 | 0
2018-05-02 | 16:09 | 21:09 | -05:00 | 36.5144 | -99.6684 | 7559 | 3DDiff | 335384.7 | 127.5 | 127 | 52 | -40 | -7.97 | 134.8 | 1.4 | 11 | 7465 | 7377 | -1800 | 116.1 | 132 | -1.45 | 2.65 | 0.013 | 1.154 | 0.119 | -0.186 | 241 | 10000 | 29.79 | GPS1 | KWWR |  | 8.4 | 123 | 123 | 0.012 | 0.01 | 6076 | TERM | 1 | 1000 |  | HDG | ALT | 20 | 1.3 | [6 empty] | -5 | 11.2 | 8780 | 26.1 | 216 | 040007FF N N 1 | 040007FF 1 | 2113 | ALT | 171 | 10 | 1.1 | 60 | 1150 | 21.8 | 14.4 | 13.8 | 2 | 0 | -11 | -26 | 173 | 180 | 169 | 181 | 150 | 155 | 150 | 160 | 0
2018-05-02 | 16:09 | 21:09 | -05:00 | 36.514 | -99.6679 | 7536 | 3DDiff | 335385.6 | 127.8 | 128 | 52 | -41 | -7.02 | 135.6 | 1.4 | 11 | 7455 | 7353 | -1407 | 116.2 | 132 | -2.38 | -2.38 | 0.007 | 0.933 | 0.182 | -0.213 | 241 | 10000 | 29.79 | GPS1 | KWWR |  | 8.4 | 123 | 123 | 0.008 | 0.01 | 6076 | TERM | 1 | 1000 |  | HDG | ALT | 20 | 1.6 | [6 empty] | -5 | 11.3 | 8755 | 26.1 | 216 | 020007FF N N 1 | 020007FF 1 | 2113 | ALT | 171 | 10 | 1.1 | 60 | 1160 | 21.7 | 14.4 | 13.8 | 2 | 0 | -11 | -26 | 173 | 180 | 169 | 181 | 150 | 155 | 150 | 155 | 0
2018-05-02 | 16:09 | 21:09 | -05:00 | 36.5136 | -99.6673 | 7512 | 3DDiff | 335386.6 | 128.2 | 128 | 52 | -41 | -7.24 | 135 | 1.4 | 11 | 7432 | 7332 | -1430 | 116.7 | 133 | -1.47 | -3.01 | 0.021 | 1.09 | 0.117 | -0.239 | 241 | 10000 | 29.79 | GPS1 | KWWR |  | 8.3 | 123 | 123 | 0.004 | 0.01 | 6076 | TERM | 1 | 1000 |  | HDG | ALT | 20 | 1.7 | [6 empty] | -5 | 11.3 | 8734 | 26.2 | 216 | 040007FF N N 1 | 040007FF 1 | 2113 | ALT | 171 | 10 | 1.1 | 60 | 1170 | 21.7 | 14.4 | 13.8 | 2 | 0 | -11 | -26 | 172 | 179 | 168 | 180 | 145 | 150 | 150 | 155 | 0
2018-05-02 | 16:10 | 21:09 | -05:00 | 36.5133 | -99.6667 | 7490 | 3DDiff | 335387.6 | 128.8 | 127 | 53 | -41 | -6.37 | 133.6 | 1.4 | 11 | 7411 | 7309 | -1159 | 117.5 | 134 | -1.28 | -1.7 | 0.045 | 1.051 | 0.162 | -0.176 | 241 | 10000 | 29.79 | GPS1 | KWWR |  | 8.3 | 123 | 123 | 0.004 | 0 | 6076 | TERM | 1 | 1000 |  | HDG | ALT | 20.1 | 1.9 | [6 empty] | -5 | 11.3 | 8711 | 26.3 | 216 | 040007FF N N 1 | 040007FF 1 | 2113 | ALT | 171 | 10 | 1.1 | 60 | 1180 | 21.8 | 14.5 | 13.8 | 2 | 0 | -11 | -26 | 172 | 179 | 168 | 180 | 145 | 150 | 145 | 155 | 0
2018-05-02 | 16:10 | 21:10 | -05:00 | 36.5129 | -99.6661 | 7470 | 3DDiff | 335388.6 | 129.4 | 127 | 53 | -41 | -5.52 | 132.8 | 1.4 | 11 | 7394 | 7292 | -1175 | 118.2 | 135 | -1.43 | -2.7 | -0.004 | 0.996 | 0.169 | -0.066 | 241 | 10000 | 29.79 | GPS1 | KWWR |  | 8.3 | 123 | 123 | 0 | 0 | 6076 | TERM | 1 | 1000 |  | HDG | ALT | 20.2 | 1.7 | [6 empty] | -5 | 11.4 | 8696 | 26.4 | 216 | 040007FF N N 1 | 040007FF 1 | 2113 | ALT | 171 | 9 | 1.1 | 60 | 1180 | 21.9 | 14.4 | 13.8 | 2 | 0 | -11 | -26 | 171 | 179 | 167 | 179 | 140 | 150 | 145 | 150 | 0
2018-05-02 | 16:10 | 21:10 | -05:00 | 36.5125 | -99.6655 | 7453 | 3DDiff | 335389.6 | 129.7 | 129 | 53 | -41 | -5.8 | 135.1 | 1.4 | 11 | 7384 | 7276 | -953 | 119.2 | 136 | -0.79 | 6.23 | 0.028 | 1.08 | 0.129 | -0.268 | 241 | 10000 | 29.79 | GPS1 | KWWR |  | 8.2 | 123 | 123 | -0.004 | 0 | 6076 | TERM | 1 | 1000 |  | HDG | ALT | 20.3 | 1.5 | [6 empty] | -5 | 11.4 | 8680 | 26.5 | 216 | 020007FF N N 1 | 020007FF 1 | 2113 | ALT | 171 | 8 | 1.1 | 61 | 1190 | 21.9 | 14.3 | 13.8 | 2 | 0.2 | -11 | -26 | 171 | 178 | 167 | 179 | 140 | 145 | 145 | 150 | 0
2018-05-02 | 16:10 | 21:10 | -05:00 | 36.5122 | -99.6649 | 7434 | 3DDiff | 335390.6 | 129.5 | 129 | 52 | -42 | -5.59 | 136.1 | 1.4 | 11 | 7361 | 7259 | -1165 | 119.3 | 136 | -1.74 | 11.98 | -0.032 | 0.929 | 0.137 | -0.402 | 241 | 10000 | 29.79 | GPS1 | KWWR |  | 8.2 | 123 | 123 | -0.008 | -0.01 | 6076 | TERM | 1 | 1000 |  | HDG | ALT | 20.4 | 1.6 | [6 empty] | -5 | 11.5 | 8669 | 26.6 | 215 | 020007FF N N 1 | 020007FF 1 | 2113 | ALT | 170 | 8 | 1.2 | 61 | 1190 | 22 | 14.4 | 13.8 | 2 | 0.7 | -11 | -26 | 171 | 178 | 167 | 178 | 140 | 145 | 140 | 150 | 3
2018-05-02 | 16:10 | 21:10 | -05:00 | 36.5118 | -99.6644 | 7415 | 3DDiff | 335391.6 | 128.6 | 130 | 50 | -43 | -6.22 | 137.2 | 1.4 | 11 | 7340 | 7238 | -1118 | 119.6 | 136 | -0.83 | 14.48 | -0.012 | 1.113 | 0.104 | -0.243 | 241 | 10000 | 29.79 | GPS1 | KWWR |  | 8.2 | 123 | 123 | -0.012 | -0.01 | 6076 | TERM | 1 | 1000 |  | HDG | ALT | 20.4 | 2 | [6 empty] | -5 | 11.6 | 8651 | 26.7 | 215 | 040007FF N N 1 | 040007FF 1 | 2113 | ALT | 170 | 8 | 1.2 | 61 | 1190 | 22 | 14.4 | 13.8 | 2 | 1 | -11 | -26 | 170 | 177 | 166 | 178 | 140 | 145 | 140 | 150 | 5
2018-05-02 | 16:10 | 21:10 | -05:00 | 36.5114 | -99.6638 | 7395 | 3DDiff | 335392.6 | 127.4 | 133 | 48 | -44 | -5.43 | 140.6 | 1.4 | 11 | 7323 | 7219 | -1128 | 120.2 | 137 | -0.2 | 13.42 | 0.046 | 1.167 | 0.183 | -0.105 | 241 | 10000 | 29.79 | GPS1 | KWWR |  | 8.1 | 123 | 123 | -0.016 | -0.02 | 6076 | TERM | 1 | 1000 |  | HDG | ALT | 20.5 | 2.5 | [6 empty] | -5 | 11.6 | 8634 | 26.8 | 215 | 040007FF N N 1 | 040007FF 1 | 2113 | ALT | 170 | 8 | 1.2 | 61 | 1190 | 22 | 14.3 | 13.8 | 2 | 0.8 | -11 | -26 | 170 | 177 | 166 | 177 | 135 | 145 | 140 | 145 | 6
2018-05-02 | 16:10 | 21:10 | -05:00 | 36.511 | -99.6633 | 7379 | 3DDiff | 335393.7 | 126.1 | 134 | 46 | -46 | -5.1 | 141.5 | 1.4 | 11 | 7295 | 7197 | -1286 | 119.5 | 136 | -0.54 | 5.86 | 0.01 | 0.938 | 0.153 | -0.469 | 241 | 10000 | 29.79 | GPS1 | KWWR |  | 8.1 | 123 | 123 | -0.023 | -0.02 | 6076 | TERM | 1 | 1000 |  | HDG | ALT | 20.5 | 3 | [6 empty] | -5 | 11.7 | 8618 | 26.9 | 214 | 020007FF N N 1 | 020007FF 1 | 2113 | ALT | 170 | 8 | 1.2 | 61 | 1190 | 22 | 14.4 | 13.8 | 2 | 0.5 | -11 | -26 | 169 | 176 | 165 | 177 | 135 | 140 | 140 | 145 | 5
2018-05-02 | 16:10 | 21:10 | -05:00 | 36.5106 | -99.6628 | 7361 | 3DDiff | 335394.7 | 125.1 | 135 | 45 | -46 | -5.43 | 140.8 | 1.4 | 11 | 7284 | 7177 | -1027 | 119.2 | 136 | 0.74 | -0.44 | 0.008 | 1.123 | 0.078 | -0.294 | 241 | 10000 | 29.79 | GPS1 | KWWR |  | 8.1 | 123 | 123 | -0.031 | -0.03 | 6076 | TERM | 1 | 1000 |  | HDG | ALT | 20.5 | 3.4 | [6 empty] | -5 | 11.8 | 8604 | 27 | 214 | 020007FF N N 1 | 020007FF 1 | 2113 | ALT | 170 | 9 | 1.2 | 61 | 1190 | 21.9 | 14.4 | 13.8 | 2 | 0.2 | -11 | -26 | 169 | 176 | 165 | 176 | 135 | 140 | 135 | 145 | 3
2018-05-02 | 16:10 | 21:10 | -05:00 | 36.5102 | -99.6623 | 7346 | 3DDiff | 335395.6 | 124.8 | 136 | 45 | -46 | -4.25 | 141.5 | 1.4 | 11 | 7274 | 7164 | -874 | 118.9 | 135 | 0.95 | -6.79 | 0.014 | 0.977 | 0.165 | -0.199 | 241 | 10000 | 29.79 | GPS1 | KWWR |  | 8 | 123 | 123 | -0.039 | -0.04 | 6076 | TERM | 1 | 1000 |  | HDG | ALT | 20.4 | 3.4 | [6 empty] | -5 | 11.9 | 8596 | 27.1 | 214 | 020007FF N N 1 | 020007FF 1 | 2113 | ALT | 170 | 9 | 1.1 | 61 | 1200 | 21.8 | 14.4 | 13.8 | 2 | 0.1 | -11 | -26 | 168 | 176 | 164 | 176 | 135 | 140 | 135 | 145 | 2
2018-05-02 | 16:10 | 21:10 | -05:00 | 36.5097 | -99.6618 | 7331 | 3DDiff | 335396.7 | 124.7 | 134 | 46 | -45 | -4.98 | 138 | 1.4 | 11 | 7254 | 7149 | -912 | 118.2 | 134 | -0.51 | -7.36 | -0.002 | 0.974 | 0.089 | -0.469 | 241 | 10000 | 29.79 | GPS1 | KWWR |  | 8 | 123 | 123 | -0.047 | -0.05 | 6076 | TERM | 1 | 1000 |  | HDG | ALT | 20.4 | 3.4 | [6 empty] | -5 | 12 | 8588 | 27.2 | 213 | 040007FF N N 1 | 040007FF 1 | 2113 | ALT | 170 | 9 | 1.1 | 61 | 1180 | 21.8 | 14.4 | 13.8 | 2 | 0.1 | -11 | -26 | 168 | 175 | 164 | 175 | 135 | 140 | 135 | 145 | 1
2018-05-02 | 16:10 | 21:10 | -05:00 | 36.5094 | -99.6613 | 7314 | 3DDiff | 335397.6 | 124.9 | 133 | 47 | -44 | -5.5 | 136.4 | 1.4 | 11 | 7248 | 7137 | -733 | 118.6 | 135 | -1.19 | -7.72 | -0.01 | 0.995 | 0.095 | -0.39 | 241 | 10000 | 29.79 | GPS1 | KWWR |  | 8 | 122 | 123 | -0.055 | -0.05 | 6076 | TERM | 1 | 1000 |  | HDG | ALT | 20.3 | 3 | [6 empty] | -5 | 12.1 | 8581 | 27.2 | 213 | 040007FF N N 1 | 040007FF 1 | 2113 | ALT | 170 | 9 | 1.1 | 61 | 1180 | 22.1 | 14.4 | 13.8 | 2 | 0 | -11 | -26 | 167 | 175 | 164 | 175 | 135 | 140 | 135 | 145 | 1
2018-05-02 | 16:10 | 21:10 | -05:00 | 36.509 | -99.6608 | 7296 | 3DDiff | 335398.6 | 125.5 | 133 | 48 | -43 | -5.49 | 137.1 | 1.4 | 11 | 7235 | 7126 | -802 | 119.4 | 136 | 0.59 | -11.94 | 0.034 | 1.119 | 0.113 | -0.263 | 241 | 10000 | 29.79 | GPS1 | KWWR |  | 7.9 | 122 | 123 | -0.059 | -0.06 | 6076 | TERM | 1 | 1000 |  | HDG | ALT | 20.3 | 2.4 | [6 empty] | -5 | 12.1 | 8575 | 27.2 | 212 | 020007FF N N 1 | 020007FF 1 | 2113 | ALT | 170 | 9 | 1.1 | 61 | 1190 | 22.4 | 14.4 | 13.8 | 2 | 0 | -11 | -26 | 167 | 174 | 163 | 174 | 130 | 140 | 135 | 140 | 0
2018-05-02 | 16:10 | 21:10 | -05:00 | 36.5086 | -99.6602 | 7279 | 3DDiff | 335399.6 | 126.3 | 130 | 50 | -42 | -4.35 | 133.1 | 1.4 | 11 | 7212 | 7109 | -963 | 119.3 | 135 | -0.23 | -9.9 | 0.011 | 0.978 | 0.171 | -0.177 | 241 | 10000 | 29.79 | GPS1 | KWWR |  | 7.9 | 122 | 123 | -0.062 | -0.06 | 6076 | TERM | 1 | 1000 |  | HDG | ALT | 20.4 | 2.3 | [6 empty] | -5 | 12.2 | 8563 | 27.2 | 211 | 040007FF N N 1 | 040007FF 1 | 2113 | ALT | 170 | 9 | 1.1 | 61 | 1190 | 22.7 | 14.4 | 13.8 | 2 | 0 | -11 | -26 | 167 | 174 | 163 | 174 | 130 | 135 | 135 | 140 | 0
2018-05-02 | 16:10 | 21:10 | -05:00 | 36.5082 | -99.6597 | 7265 | 3DDiff | 335400.6 | 126.9 | 129 | 51 | -41 | -4.92 | 132.7 | 1.4 | 11 | 7202 | 7093 | -801 | 119.3 | 136 | -1.56 | -7.47 | -0.024 | 0.859 | 0.131 | -0.397 | 241 | 10000 | 29.79 | GPS1 | KWWR |  | 7.9 | 122 | 123 | -0.066 | -0.07 | 6076 | TERM | 1 | 1000 |  | HDG | ALT | 20.4 | 2.5 | [6 empty] | -5 | 12.3 | 8553 | 27.1 | 210 | 040007FF N N 1 | 040007FF 1 | 2113 | ALT | 170 | 9 | 1.1 | 61 | 1180 | 22.9 | 14.4 | 13.8 | 2 | 0 | -11 | -26 | 166 | 173 | 162 | 174 | 130 | 135 | 130 | 140 | 0
2018-05-02 | 16:10 | 21:10 | -05:00 | 36.5078 | -99.6591 | 7245 | 3DDiff | 335401.6 | 127.4 | 129 | 52 | -40 | -6.12 | 133.4 | 1.4 | 11 | 7181 | 7079 | -1149 | 118.9 | 135 | -0.61 | -5.77 | 0.031 | 1.085 | 0.062 | -0.419 | 241 | 10000 | 29.79 | GPS1 | KWWR |  | 7.8 | 122 | 123 | -0.07 | -0.07 | 6076 | TERM | 1 | 1000 |  | HDG | ALT | 20.4 | 2.5 | [6 empty] | -5 | 12.4 | 8546 | 27 | 210 | 040007FF N N 1 | 040007FF 1 | 2113 | ALT | 170 | 9 | 1.1 | 61 | 1180 | 23 | 14.4 | 13.8 | 2 | 0 | -11 | -26 | 166 | 173 | 162 | 173 | 130 | 135 | 130 | 140 | 0
2018-05-02 | 16:10 | 21:10 | -05:00 | 36.5075 | -99.6585 | 7226 | 3DDiff | 335402.6 | 127.8 | 127 | 53 | -40 | -5.75 | 130.6 | 1.4 | 11 | 7161 | 7057 | -949 | 118.5 | 134 | -0.98 | -5.69 | -0.023 | 1.005 | 0.151 | -0.148 | 241 | 10000 | 29.79 | GPS1 | KWWR |  | 7.8 | 122 | 123 | -0.074 | -0.07 | 6076 | TERM | 1 | 1000 |  | HDG | ALT | 20.3 | 2.8 | [6 empty] | -5 | 12.5 | 8528 | 26.9 | 210 | 040007FF N N 1 | 040007FF 1 | 2113 | ALT | 170 | 9 | 1.1 | 61 | 1170 | 23 | 14.4 | 13.8 | 2 | 0 | -11 | -26 | 165 | 172 | 162 | 173 | 130 | 135 | 130 | 140 | 0
2018-05-02 | 16:10 | 21:10 | -05:00 | 36.5071 | -99.6579 | 7208 | 3DDiff | 335403.6 | 128.4 | 127 | 53 | -39 | -5.36 | 131.8 | 1.4 | 11 | 7149 | 7043 | -1014 | 118 | 134 | -1.19 | -3.18 | 0.014 | 0.969 | 0.163 | -0.149 | 241 | 10000 | 29.79 | GPS1 | KWWR |  | 7.8 | 122 | 123 | -0.078 | -0.08 | 6076 | TERM | 1 | 1000 |  | HDG | ALT | 20.3 | 2.7 | [6 empty] | -5 | 12.5 | 8519 | 26.7 | 209 | 040007FF N N 1 | 040007FF 1 | 2113 | ALT | 169 | 10 | 1.1 | 61 | 1170 | 23 | 14.3 | 13.8 | 2 | 0 | -11 | -26 | 165 | 172 | 161 | 172 | 130 | 135 | 130 | 135 | 0
2018-05-02 | 16:10 | 21:10 | -05:00 | 36.5067 | -99.6573 | 7188 | 3DDiff | 335404.7 | 128.8 | 127 | 53 | -39 | -6.55 | 131.6 | 1.4 | 11 | 7128 | 7024 | -1074 | 117.6 | 133 | -3.36 | -1.01 | 0.024 | 0.81 | 0.075 | -0.693 | 241 | 10000 | 29.79 | GPS1 | KWWR |  | 7.7 | 122 | 123 | -0.078 | -0.08 | 6076 | TERM | 1 | 1000 |  | HDG | ALT | 20.2 | 2.4 | [6 empty] | -5 | 12.6 | 8505 | 26.6 | 209 | 040007FF N N 1 | 040007FF 1 | 2113 | ALT | 169 | 10 | 1.1 | 61 | 1170 | 23 | 14.3 | 13.8 | 2 | 0 | -11 | -26 | 164 | 171 | 161 | 172 | 125 | 135 | 130 | 135 | 0
2018-05-02 | 16:10 | 21:10 | -05:00 | 36.5064 | -99.6567 | 7164 | 3DDiff | 335405.6 | 129.1 | 127 | 54 | -39 | -8.12 | 132.2 | 1.4 | 11 | 7109 | 7006 | -1165 | 117.7 | 134 | -3.96 | -3.46 | 0.035 | 0.894 | 0.036 | -0.505 | 241 | 10000 | 29.79 | GPS1 | KWWR |  | 7.7 | 122 | 123 | -0.082 | -0.08 | 6076 | TERM | 1 | 1000 |  | HDG | ALT | 20.2 | 1.9 | [6 empty] | -5 | 12.7 | 8491 | 26.4 | 209 | 040007FF N N 1 | 040007FF 1 | 2113 | ALT | 169 | 9 | 1.1 | 61 | 1170 | 23.1 | 14.4 | 13.8 | 2 | 0 | -11 | -26 | 164 | 171 | 160 | 171 | 125 | 130 | 130 | 135 | 0
2018-05-02 | 16:10 | 21:10 | -05:00 | 36.506 | -99.6561 | 7136 | 3DDiff | 335406.6 | 129.9 | 126 | 55 | -39 | -8.16 | 131.9 | 1.4 | 11 | 7081 | 6985 | -1392 | 117.8 | 133 | -1.78 | -3.71 | 0.033 | 1.173 | 0.119 | -0.104 | 241 | 10000 | 29.79 | GPS1 | KWWR |  | 7.6 | 122 | 123 | -0.082 | -0.08 | 6076 | TERM | 1 | 1000 |  | HDG | ALT | 20.1 | 1.4 | [6 empty] | -5 | 12.8 | 8472 | 26.3 | 209 | 040007FF N N 1 | 040007FF 1 | 2113 | ALT | 169 | 9 | 1.1 | 61 | 1170 | 23 | 14.3 | 13.8 | 2 | 0 | -11 | -26 | 164 | 170 | 160 | 171 | 125 | 130 | 125 | 135 | 0
2018-05-02 | 16:10 | 21:10 | -05:00 | 36.5057 | -99.6555 | 7111 | 3DDiff | 335407.7 | 131 | 125 | 55 | -39 | -7.2 | 130.8 | 1.4 | 11 | 7056 | 6958 | -1307 | 118 | 134 | -4.75 | -2.58 | -0.012 | 0.776 | 0.179 | -0.377 | 241 | 10000 | 29.79 | GPS1 | KWWR |  | 7.6 | 122 | 123 | -0.086 | -0.09 | 6076 | TERM | 1 | 1000 |  | HDG | ALT | 20.1 | 1.3 | [6 empty] | -5 | 12.8 | 8446 | 26.1 | 210 | 040007FF N N 1 | 040007FF 1 | 2113 | ALT | 169 | 8 | 1 | 61 | 1170 | 23 | 14.3 | 13.8 | 2 | 0 | -11 | -26 | 163 | 170 | 160 | 170 | 125 | 130 | 125 | 135 | 0
2018-05-02 | 16:10 | 21:10 | -05:00 | 36.5054 | -99.6549 | 7085 | 3DDiff | 335408.6 | 131.8 | 126 | 56 | -39 | -8.96 | 132.1 | 1.4 | 11 | 7038 | 6939 | -1391 | 119.3 | 135 | -4.86 | -0.89 | 0.022 | 0.982 | 0.044 | -0.556 | 241 | 10000 | 29.79 | GPS1 | KWWR |  | 7.6 | 122 | 123 | -0.086 | -0.09 | 6076 | TERM | 1 | 1000 |  | HDG | ALT | 20.2 | 0.8 | [6 empty] | -5 | 12.9 | 8426 | 26 | 210 | 040007FF N N 1 | 040007FF 1 | 2113 | ALT | 169 | 7 | 1 | 61 | 1180 | 23 | 14.3 | 13.8 | 2 | 0 | -11 | -26 | 163 | 170 | 159 | 170 | 125 | 130 | 125 | 135 | 0
2018-05-02 | 16:10 | 21:10 | -05:00 | 36.505 | -99.6543 | 7055 | 3DDiff | 335409.6 | 132.7 | 125 | 56 | -39 | -8.76 | 130.8 | 1.4 | 11 | 7006 | 6913 | -1532 | 120.2 | 136 | -5.84 | -0.98 | 0.014 | 0.9 | 0.103 | -0.317 | 241 | 10000 | 29.79 | GPS1 | KWWR |  | 7.5 | 122 | 123 | -0.09 | -0.09 | 6076 | TERM | 1 | 1000 |  | HDG | ALT | 20.3 | 0.3 | [6 empty] | -5 | 12.9 | 8402 | 25.9 | 210 | 040007FF N N 1 | 040007FF 1 | 2113 | ALT | 169 | 7 | 1 | 61 | 1190 | 23.1 | 14.4 | 13.8 | 2 | 0 | -11 | -26 | 162 | 170 | 159 | 169 | 125 | 130 | 125 | 135 | 0
2018-05-02 | 16:10 | 21:10 | -05:00 | 36.5046 | -99.6536 | 7024 | 3DDiff | 335410.7 | 133.8 | 124 | 57 | -40 | -9.68 | 130.2 | 1.4 | 11 | 6982 | 6886 | -1503 | 121.5 | 138 | -5.15 | 0.57 | 0.01 | 1.078 | 0.064 | -0.384 | 241 | 10000 | 29.79 | GPS1 | KWWR |  | 7.5 | 122 | 123 | -0.09 | -0.09 | 6076 | TERM | 1 | 1000 |  | HDG | ALT | 20.5 | -0.2 | [6 empty] | -5 | 13 | 8374 | 25.9 | 211 | 040007FF N N 1 | 040007FF 1 | 2113 | ALT | 169 | 8 | 1 | 61 | 1200 | 23.2 | 14.4 | 13.8 | 2 | 0 | -11 | -26 | 162 | 169 | 158 | 169 | 125 | 130 | 125 | 135 | 0
2018-05-02 | 16:10 | 21:10 | -05:00 | 36.5043 | -99.653 | 6995 | 3DDiff | 335411.6 | 135 | 125 | 57 | -40 | -8.18 | 131.1 | 1.4 | 11 | 6948 | 6859 | -1793 | 122.7 | 139 | -1.07 | 0.36 | 0.004 | 1.448 | 0.148 | 0.043 | 241 | 10000 | 29.79 | GPS1 | KWWR |  | 7.5 | 122 | 123 | -0.09 | -0.09 | 6076 | TERM | 1 | 1000 |  | HDG | ALT | 20.7 | -0.5 | [6 empty] | -5 | 13 | 8347 | 25.8 | 211 | 040007FF N N 1 | 040007FF 1 | 2113 | ALT | 169 | 8 | 1 | 62 | 1210 | 23.3 | 14.5 | 13.8 | 2 | 0 | -11 | -26 | 162 | 169 | 158 | 169 | 125 | 130 | 125 | 135 | 0
2018-05-02 | 16:10 | 21:10 | -05:00 | 36.5039 | -99.6523 | 6977 | 3DDiff | 335412.6 | 135.9 | 125 | 57 | -41 | -3.58 | 130.1 | 1.4 | 11 | 6923 | 6829 | -1581 | 123.7 | 140 | 1.11 | -0.69 | 0.017 | 1.092 | 0.289 | 0.1 | 241 | 10000 | 29.79 | GPS1 | KWWR |  | 7.4 | 122 | 123 | -0.094 | -0.09 | 6076 | TERM | 1 | 1000 |  | HDG | ALT | 20.8 | 0.4 | [6 empty] | -5 | 13 | 8313 | 25.7 | 211 | 020007FF N N 1 | 020007FF 1 | 2113 | ALT | 169 | 8 | 0.9 | 62 | 1230 | 23.3 | 14.4 | 13.8 | 2 | 0 | -11 | -26 | 161 | 168 | 158 | 168 | 125 | 130 | 125 | 130 | 0
2018-05-02 | 16:10 | 21:10 | -05:00 | 36.5036 | -99.6517 | 6969 | 3DDiff | 335413.6 | 135.6 | 125 | 57 | -40 | -2.09 | 129.2 | 1.4 | 11 | 6915 | 6808 | -1054 | 125.1 | 142 | -0.14 | 1.16 | 0.008 | 0.966 | 0.149 | -0.471 | 241 | 10000 | 29.79 | GPS1 | KWWR |  | 7.4 | 122 | 123 | -0.094 | -0.09 | 6076 | TERM | 1 | 1000 |  | HDG | ALT | 21 | 1.5 | [6 empty] | -5 | 13 | 8289 | 25.7 | 211 | 020007FF N N 1 | 020007FF 1 | 2113 | ALT | 169 | 9 | 0.9 | 62 | 1260 | 23.3 | 14.5 | 13.8 | 2 | 0 | -11 | -26 | 161 | 168 | 157 | 168 | 125 | 130 | 125 | 130 | 0
2018-05-02 | 16:10 | 21:10 | -05:00 | 36.5032 | -99.6511 | 6962 | 3DDiff | 335414.6 | 134.9 | 125 | 56 | -40 | -2.45 | 129.5 | 1.4 | 11 | 6908 | 6797 | -882 | 127 | 144 | -1.44 | -2.79 | -0.01 | 0.856 | 0.036 | -0.617 | 241 | 10000 | 29.79 | GPS1 | KWWR |  | 7.3 | 122 | 123 | -0.098 | -0.09 | 6076 | TERM | 1 | 1000 |  | HDG | ALT | 21.3 | 2.1 | [6 empty] | -5 | 13.1 | 8279 | 25.6 | 210 | 040007FF N N 1 | 040007FF 1 | 2113 | ALT | 169 | 9 | 0.9 | 63 | 1280 | 23.2 | 14.5 | 13.8 | 2 | 0 | -11 | -26 | 160 | 168 | 157 | 167 | 125 | 130 | 125 | 130 | 0
2018-05-02 | 16:10 | 21:10 | -05:00 | 36.5028 | -99.6505 | 6950 | 3DDiff | 335415.6 | 134.3 | 124 | 56 | -40 | -4.14 | 127.9 | 1.4 | 11 | 6894 | 6784 | -795 | 128.1 | 145 | -1.68 | -4.36 | 0.005 | 1.045 | -0.025 | -0.715 | 241 | 10000 | 29.79 | GPS1 | KWWR |  | 7.3 | 122 | 123 | -0.098 | -0.1 | 6076 | TERM | 1 | 1000 |  | HDG | ALT | 21.5 | 2.2 | [6 empty] | -5 | 13.2 | 8274 | 25.5 | 210 | 040007FF N N 1 | 040007FF 1 | 2113 | ALT | 169 | 9 | 0.9 | 63 | 1280 | 23.2 | 14.3 | 13.8 | 2 | 0 | -11 | -26 | 160 | 167 | 157 | 167 | 125 | 130 | 125 | 130 | 0
2018-05-02 | 16:10 | 21:10 | -05:00 | 36.5025 | -99.6498 | 6936 | 3DDiff | 335416.6 | 134.1 | 124 | 57 | -39 | -4.64 | 127.7 | 1.4 | 11 | 6889 | 6775 | -582 | 128.5 | 145 | -2.19 | -4.65 | -0.008 | 0.777 | 0.035 | -0.714 | 241 | 10000 | 29.79 | GPS1 | KWWR |  | 7.3 | 122 | 123 | -0.098 | -0.1 | 6076 | TERM | 1 | 1000 |  | HDG | ALT | 21.7 | 1.9 | [6 empty] | -5 | 13.2 | 8273 | 25.4 | 208 | 040007FF N N 1 | 040007FF 1 | 2113 | ALT | 169 | 9 | 0.9 | 63 | 1270 | 23.2 | 14.3 | 13.8 | 2 | 0 | -11 | -26 | 160 | 167 | 156 | 167 | 120 | 130 | 125 | 130 | 0
2018-05-02 | 16:10 | 21:10 | -05:00 | 36.5021 | -99.6492 | 6918 | 3DDiff | 335417.6 | 134 | 124 | 57 | -39 | -6.14 | 127.3 | 1.4 | 11 | 6872 | 6764 | -766 | 128.6 | 145 | -2.53 | -4.02 | 0.03 | 1.034 | -0.002 | -0.673 | 241 | 10000 | 29.79 | GPS1 | KWWR |  | 7.2 | 122 | 123 | -0.102 | -0.1 | 6076 | TERM | 1 | 1000 |  | HDG | ALT | 21.7 | 1.5 | [6 empty] | -5 | 13.3 | 8267 | 25.3 | 207 | 040007FF N N 1 | 040007FF 1 | 2113 | ALT | 169 | 9 | 0.9 | 63 | 1270 | 23.2 | 14.4 | 13.8 | 2 | 0 | -11 | -26 | 159 | 166 | 156 | 166 | 120 | 130 | 125 | 130 | 0
2018-05-02 | 16:10 | 21:10 | -05:00 | 36.5018 | -99.6485 | 6897 | 3DDiff | 335418.6 | 134.3 | 124 | 58 | -38 | -5.64 | 126.7 | 1.4 | 11 | 6854 | 6748 | -868 | 128.8 | 146 | -2.96 | -4.62 | 0.012 | 0.936 | 0.078 | -0.446 | 241 | 10000 | 29.79 | GPS1 | KWWR |  | 7.2 | 122 | 123 | -0.102 | -0.1 | 6076 | TERM | 1 | 1000 |  | HDG | ALT | 21.8 | 1.1 | [6 empty] | -5 | 13.4 | 8253 | 25.2 | 206 | 040007FF N N 1 | 040007FF 1 | 2113 | ALT | 169 | 10 | 0.9 | 63 | 1270 | 23.2 | 14.4 | 13.8 | 2 | 0 | -11 | -26 | 159 | 166 | 155 | 166 | 120 | 125 | 125 | 130 | 0
2018-05-02 | 16:10 | 21:10 | -05:00 | 36.5014 | -99.6479 | 6879 | 3DDiff | 335419.6 | 134.6 | 122 | 58 | -38 | -5.76 | 125.1 | 1.4 | 11 | 6839 | 6732 | -922 | 129.6 | 146 | -3.4 | -5.14 | -0.018 | 1.047 | 0.057 | -0.529 | 241 | 10000 | 29.79 | GPS1 | KWWR |  | 7.2 | 122 | 123 | -0.102 | -0.1 | 6076 | TERM | 1 | 1000 |  | HDG | ALT | 21.8 | 0.6 | [6 empty] | -5 | 13.4 | 8234 | 25.1 | 205 | 040007FF N N 1 | 040007FF 1 | 2113 | ALT | 169 | 10 | 1 | 63 | 1290 | 23.2 | 14.4 | 13.8 | 2 | 0 | -11 | -26 | 158 | 165 | 155 | 165 | 120 | 125 | 125 | 130 | 0
2018-05-02 | 16:10 | 21:10 | -05:00 | 36.5011 | -99.6472 | 6859 | 3DDiff | 335420.7 | 135.3 | 124 | 59 | -37 | -6.07 | 128.2 | 1.4 | 11 | 6820 | 6717 | -1171 | 129.7 | 147 | -3.09 | -2.81 | 0.032 | 0.831 | 0.045 | -0.76 | 241 | 10000 | 29.79 | GPS1 | KWWR |  | 7.1 | 122 | 123 | -0.102 | -0.1 | 6076 | TERM | 1 | 1000 |  | HDG | ALT | 21.9 | 0.1 | [6 empty] | -5 | 13.4 | 8217 | 25 | 203 | 040007FF N N 1 | 040007FF 1 | 2113 | ALT | 169 | 10 | 1 | 63 | 1290 | 23.2 | 14.4 | 13.8 | 2 | 0 | -11 | -26 | 158 | 165 | 155 | 165 | 120 | 125 | 125 | 130 | 0
2018-05-02 | 16:10 | 21:10 | -05:00 | 36.5008 | -99.6466 | 6837 | 3DDiff | 335421.6 | 135.4 | 122 | 59 | -37 | -7.81 | 126.7 | 1.4 | 11 | 6786 | 6692 | -1401 | 129.3 | 146 | -3.46 | -3.29 | -0.004 | 0.979 | -0.053 | -0.86 | 241 | 10000 | 29.79 | GPS1 | KWWR |  | 7.1 | 122 | 123 | -0.102 | -0.1 | 6076 | TERM | 1 | 1000 |  | HDG | ALT | 21.9 | 0.2 | [6 empty] | -5 | 13.4 | 8189 | 24.9 | 203 | 040007FF N N 1 | 040007FF 1 | 2113 | ALT | 169 | 9 | 1 | 63 | 1290 | 23.2 | 14.5 | 13.8 | 2 | 0 | -11 | -26 | 158 | 165 | 154 | 165 | 120 | 125 | 125 | 130 | 0
2018-05-02 | 16:10 | 21:10 | -05:00 | 36.5004 | -99.6459 | 6812 | 3DDiff | 335422.6 | 135.7 | 122 | 60 | -37 | -7.37 | 126.8 | 1.4 | 11 | 6777 | 6671 | -1113 | 128.9 | 145 | -3.14 | -6.63 | 0.006 | 1.109 | 0.049 | -0.412 | 241 | 10000 | 29.79 | GPS1 | KWWR |  | 7.1 | 122 | 123 | -0.098 | -0.1 | 6076 | TERM | 1 | 1000 |  | HDG | ALT | 21.9 | 0.5 | [6 empty] | -5 | 13.4 | 8165 | 24.8 | 202 | 040007FF N N 1 | 040007FF 1 | 2113 | ALT | 169 | 9 | 1 | 63 | 1280 | 23.2 | 14.4 | 13.8 | 2 | 0 | -11 | -26 | 157 | 164 | 154 | 164 | 120 | 125 | 120 | 130 | 0
2018-05-02 | 16:10 | 21:10 | -05:00 | 36.5001 | -99.6453 | 6789 | 3DDiff | 335423.6 | 136.4 | 122 | 60 | -36 | -7.16 | 127.6 | 1.4 | 11 | 6755 | 6654 | -1284 | 128.8 | 145 | -3.1 | -8.55 | 0.029 | 1.05 | 0.073 | -0.578 | 241 | 10000 | 29.79 | GPS1 | KWWR |  | 7 | 122 | 123 | -0.098 | -0.1 | 6076 | TERM | 1 | 1000 |  | HDG | ALT | 21.8 | 0.4 | [6 empty] | -5 | 13.4 | 8143 | 24.8 | 202 | 040007FF N N 1 | 040007FF 1 | 2113 | ALT | 169 | 9 | 1 | 63 | 1280 | 23.3 | 14.4 | 13.8 | 2 | 0 | -11 | -26 | 157 | 164 | 154 | 164 | 120 | 125 | 120 | 130 | 0
2018-05-02 | 16:10 | 21:10 | -05:00 | 36.4998 | -99.6446 | 6767 | 3DDiff | 335424.6 | 137.2 | 119 | 62 | -35 | -6.05 | 124.5 | 1.4 | 11 | 6726 | 6629 | -1338 | 128.7 | 145 | -3.46 | -9.4 | 0.009 | 0.848 | 0.074 | -0.371 | 241 | 10000 | 29.79 | GPS1 | KWWR |  | 7 | 122 | 123 | -0.098 | -0.1 | 6076 | TERM | 1 | 1000 |  | HDG | ALT | 21.8 | 0.5 | [6 empty] | -5 | 13.4 | 8112 | 24.8 | 202 | 040007FF N N 1 | 040007FF 1 | 2113 | ALT | 169 | 9 | 1 | 63 | 1280 | 23.3 | 14.4 | 13.8 | 2 | 0 | -11 | -26 | 157 | 164 | 153 | 163 | 120 | 125 | 120 | 130 | 0
2018-05-02 | 16:10 | 21:10 | -05:00 | 36.4995 | -99.6439 | 6744 | 3DDiff | 335425.7 | 137.9 | 118 | 62 | -34 | -7.38 | 123.4 | 1.4 | 11 | 6713 | 6608 | -1168 | 128.7 | 145 | -3.85 | -7.54 | -0.018 | 0.916 | 0.008 | -0.673 | 241 | 10000 | 29.79 | GPS1 | KWWR |  | 6.9 | 122 | 123 | -0.094 | -0.09 | 6076 | TERM | 1 | 1000 |  | HDG | ALT | 21.7 | 0.6 | [6 empty] | -5 | 13.4 | 8085 | 24.8 | 201 | 040007FF N N 1 | 040007FF 1 | 2113 | ALT | 169 | 9 | 1 | 63 | 1290 | 23.3 | 14.4 | 13.8 | 2 | 0 | -11 | -26 | 156 | 163 | 153 | 163 | 120 | 125 | 120 | 130 | 0
2018-05-02 | 16:10 | 21:10 | -05:00 | 36.4992 | -99.6432 | 6720 | 3DDiff | 335426.6 | 138.7 | 118 | 63 | -34 | -7.51 | 122.8 | 1.4 | 11 | 6691 | 6590 | -1261 | 129 | 145 | -4.27 | -6.23 | 0.02 | 1.036 | 0.037 | -0.522 | 241 | 10000 | 29.79 | GPS1 | KWWR |  | 6.9 | 122 | 123 | -0.09 | -0.09 | 6076 | TERM | 1 | 1000 |  | HDG | ALT | 21.8 | 0.4 | [6 empty] | -5 | 13.4 | 8063 | 24.8 | 201 | 040007FF N N 1 | 040007FF 1 | 2113 | ALT | 169 | 9 | 1 | 63 | 1290 | 23.3 | 14.5 | 13.8 | 2 | 0 | -11 | -26 | 156 | 163 | 152 | 162 | 120 | 125 | 120 | 130 | 0
2018-05-02 | 16:10 | 21:10 | -05:00 | 36.4989 | -99.6425 | 6696 | 3DDiff | 335427.6 | 139.5 | 117 | 64 | -33 | -7.44 | 121.9 | 1.4 | 11 | 6669 | 6568 | -1262 | 129.1 | 146 | -4.31 | -6.7 | 0.011 | 0.947 | 0.065 | -0.444 | 241 | 10000 | 29.79 | GPS1 | KWWR |  | 6.9 | 122 | 123 | -0.086 | -0.09 | 6076 | TERM | 1 | 1000 |  | HDG | ALT | 21.8 | 0.1 | [6 empty] | -5 | 13.4 | 8038 | 24.8 | 201 | 040007FF N N 1 | 040007FF 1 | 2113 | ALT | 169 | 9 | 1 | 63 | 1290 | 23.4 | 14.3 | 13.8 | 2 | 0 | -11 | -26 | 155 | 163 | 152 | 162 | 120 | 125 | 120 | 130 | 0
2018-05-02 | 16:10 | 21:10 | -05:00 | 36.4986 | -99.6417 | 6669 | 3DDiff | 335428.7 | 140.4 | 117 | 65 | -32 | -8.16 | 121.8 | 1.4 | 11 | 6644 | 6546 | -1342 | 129.7 | 146 | -4.29 | -3.76 | -0.006 | 1.025 | 0.03 | -0.595 | 241 | 10000 | 29.79 | GPS1 | KWWR |  | 6.8 | 122 | 123 | -0.082 | -0.08 | 6076 | TERM | 1 | 1000 |  | HDG | ALT | 21.8 | -0.1 | [6 empty] | -5 | 13.4 | 8010 | 24.9 | 201 | 040007FF N N 1 | 040007FF 1 | 2113 | ALT | 169 | 9 | 1 | 63 | 1300 | 23.4 | 14.4 | 13.8 | 2 | 0 | -11 | -26 | 155 | 162 | 152 | 162 | 120 | 125 | 120 | 130 | 0
2018-05-02 | 16:10 | 21:10 | -05:00 | 36.4983 | -99.641 | 6644 | 3DDiff | 335429.6 | 141.1 | 117 | 65 | -32 | -7.83 | 121.7 | 1.4 | 11 | 6620 | 6523 | -1461 | 131.1 | 148 | -3.58 | -2.87 | 0.01 | 1.072 | 0.046 | -0.542 | 241 | 10000 | 29.79 | GPS1 | KWWR |  | 6.8 | 122 | 123 | -0.078 | -0.08 | 6076 | TERM | 1 | 1000 |  | HDG | ALT | 21.9 | -0.1 | [6 empty] | -5 | 13.4 | 7981 | 24.9 | 201 | 040007FF N N 1 | 040007FF 1 | 2113 | ALT | 169 | 9 | 1 | 64 | 1310 | 23.4 | 14.3 | 13.8 | 2 | 0 | -11 | -26 | 155 | 162 | 151 | 161 | 120 | 125 | 120 | 125 | 0
2018-05-02 | 16:10 | 21:10 | -05:00 | 36.498 | -99.6403 | 6619 | 3DDiff | 335430.6 | 141.7 | 116 | 66 | -32 | -7.13 | 120.8 | 1.4 | 11 | 6595 | 6498 | -1453 | 131.8 | 148 | -3.56 | -2.48 | 0.023 | 0.838 | 0.073 | -0.546 | 241 | 10000 | 29.79 | GPS1 | KWWR |  | 6.7 | 122 | 123 | -0.074 | -0.07 | 6076 | TERM | 1 | 1000 |  | HDG | ALT | 22 | 0.1 | [6 empty] | -5 | 13.4 | 7952 | 24.9 | 201 | 040007FF N N 1 | 040007FF 1 | 2113 | ALT | 169 | 9 | 1 | 64 | 1310 | 23.4 | 14.4 | 13.8 | 2 | 0 | -11 | -26 | 154 | 161 | 151 | 161 | 120 | 125 | 120 | 125 | 0
2018-05-02 | 16:10 | 21:10 | -05:00 | 36.4977 | -99.6395 | 6594 | 3DDiff | 335431.7 | 142.1 | 115 | 66 | -32 | -7.45 | 120 | 1.4 | 11 | 6570 | 6472 | -1489 | 131.9 | 148 | -3.21 | -2.42 | -0.01 | 1.05 | 0.024 | -0.53 | 241 | 10000 | 29.79 | GPS1 | KWWR |  | 6.7 | 122 | 123 | -0.07 | -0.07 | 6076 | TERM | 1 | 1000 |  | HDG | ALT | 22.1 | 0.5 | [6 empty] | -5 | 13.4 | 7925 | 25 | 200 | 040007FF N N 1 | 040007FF 1 | 2113 | ALT | 169 | 9 | 1 | 64 | 1310 | 23.5 | 14.4 | 13.8 | 2 | 0 | -11 | -26 | 154 | 161 | 151 | 160 | 120 | 125 | 120 | 125 | 0
2018-05-02 | 16:10 | 21:10 | -05:00 | 36.4974 | -99.6388 | 6571 | 3DDiff | 335432.6 | 142.5 | 116 | 66 | -32 | -6.7 | 120.4 | 1.4 | 11 | 6551 | 6450 | -1317 | 132 | 148 | -1.97 | -1.94 | 0.022 | 1.161 | 0.065 | -0.393 | 241 | 10000 | 29.79 | GPS1 | KWWR |  | 6.7 | 122 | 123 | -0.066 | -0.07 | 6076 | TERM | 1 | 1000 |  | HDG | ALT | 22.2 | 0.8 | [6 empty] | -5 | 13.5 | 7901 | 25 | 200 | 040007FF N N 1 | 040007FF 1 | 2113 | ALT | 169 | 9 | 1 | 64 | 1310 | 23.5 | 14.4 | 13.8 | 2 | 0 | -11 | -26 | 154 | 160 | 150 | 160 | 120 | 125 | 120 | 125 | 0
2018-05-02 | 16:10 | 21:10 | -05:00 | 36.4971 | -99.6381 | 6553 | 3DDiff | 335433.6 | 142.6 | 115 | 66 | -32 | -5.19 | 119.6 | 1.4 | 11 | 6527 | 6428 | -1351 | 131.8 | 148 | -1.91 | 0.85 | 0.018 | 1.103 | 0.098 | -0.446 | 241 | 10000 | 29.79 | GPS1 | KWWR |  | 6.6 | 122 | 123 | -0.059 | -0.06 | 6076 | TERM | 1 | 1000 |  | HDG | ALT | 22.2 | 1 | [6 empty] | -5 | 13.5 | 7878 | 25.1 | 200 | 040007FF N N 1 | 040007FF 1 | 2113 | ALT | 169 | 9 | 1 | 64 | 1310 | 23.5 | 14.4 | 13.8 | 2 | 0 | -11 | -26 | 153 | 160 | 150 | 160 | 120 | 125 | 120 | 125 | 0
2018-05-02 | 16:10 | 21:10 | -05:00 | 36.4969 | -99.6373 | 6537 | 3DDiff | 335434.6 | 142.5 | 115 | 66 | -31 | -4.75 | 120.1 | 1.4 | 11 | 6513 | 6408 | -1064 | 131.6 | 148 | -2.34 | -1.19 | -0.002 | 0.83 | 0.066 | -0.526 | 241 | 10000 | 29.79 | GPS1 | KWWR |  | 6.6 | 122 | 123 | -0.055 | -0.05 | 6076 | TERM | 1 | 1000 |  | HDG | ALT | 22.1 | 1.2 | [6 empty] | -5 | 13.6 | 7858 | 25.1 | 200 | 040007FF N N 1 | 040007FF 1 | 2113 | ALT | 169 | 9 | 1 | 64 | 1310 | 23.5 | 14.3 | 13.8 | 2 | 0 | -11 | -26 | 153 | 160 | 149 | 159 | 120 | 125 | 120 | 125 | 0
2018-05-02 | 16:10 | 21:10 | -05:00 | 36.4966 | -99.6366 | 6519 | 3DDiff | 335435.6 | 142.3 | 117 | 66 | -31 | -5.8 | 122.4 | 1.4 | 11 | 6497 | 6393 | -1145 | 131.5 | 147 | -1.92 | 0.11 | 0.025 | 1.029 | -0.007 | -0.675 | 241 | 10000 | 29.79 | GPS1 | KWWR |  | 6.5 | 122 | 123 | -0.051 | -0.05 | 6076 | TERM | 1 | 1000 |  | HDG | ALT | 22.1 | 1.2 | [6 empty] | -5 | 13.6 | 7846 | 25.2 | 200 | 040007FF N N 1 | 040007FF 1 | 2113 | ALT | 169 | 10 | 1 | 64 | 1310 | 23.5 | 14.5 | 13.8 | 2 | 0 | -11 | -26 | 153 | 160 | 149 | 159 | 120 | 125 | 120 | 125 | 0
2018-05-02 | 16:10 | 21:10 | -05:00 | 36.4963 | -99.6359 | 6500 | 3DDiff | 335436.6 | 141.8 | 115 | 66 | -32 | -5.42 | 119.5 | 1.4 | 11 | 6473 | 6372 | -1101 | 130 | 146 | -1.63 | 1.69 | -0.006 | 1.029 | 0.052 | -0.421 | 241 | 10000 | 29.79 | GPS1 | KWWR |  | 6.5 | 122 | 123 | -0.043 | -0.04 | 6076 | TERM | 1 | 1000 |  | HDG | ALT | 22 | 1.5 | [6 empty] | -5 | 13.7 | 7830 | 25.2 | 200 | 040007FF N N 1 | 040007FF 1 | 2113 | ALT | 169 | 10 | 1 | 64 | 1290 | 23.6 | 14.5 | 13.8 | 2 | 0 | -11 | -26 | 152 | 160 | 149 | 158 | 120 | 125 | 120 | 125 | 0
2018-05-02 | 16:10 | 21:10 | -05:00 | 36.496 | -99.6351 | 6482 | 3DDiff | 335437.6 | 141.4 | 116 | 65 | -32 | -5.33 | 121.2 | 1.4 | 11 | 6464 | 6356 | -951 | 129.9 | 146 | -1.6 | 2.75 | 0.007 | 1.057 | 0.07 | -0.563 | 241 | 10000 | 29.79 | GPS1 | KWWR |  | 6.5 | 123 | 123 | -0.039 | -0.04 | 6076 | TERM | 1 | 1000 |  | HDG | ALT | 21.9 | 1.6 | [6 empty] | -5 | 13.8 | 7817 | 25.3 | 200 | 040007FF N N 1 | 040007FF 1 | 2113 | ALT | 169 | 10 | 1 | 64 | 1290 | 23.6 | 14.4 | 13.8 | 2 | 0 | -11 | -26 | 152 | 159 | 149 | 158 | 120 | 125 | 120 | 125 | 0
2018-05-02 | 16:10 | 21:10 | -05:00 | 36.4957 | -99.6344 | 6466 | 3DDiff | 335438.6 | 140.8 | 117 | 65 | -32 | -4.73 | 121.9 | 1.4 | 11 | 6442 | 6340 | -1101 | 130.4 | 146 | -0.91 | 3.18 | 0.025 | 1.042 | 0.059 | -0.502 | 241 | 10000 | 29.79 | GPS1 | KWWR |  | 6.4 | 123 | 123 | -0.035 | -0.04 | 6076 | TERM | 1 | 1000 |  | HDG | ALT | 21.9 | 1.5 | [6 empty] | -5 | 13.8 | 7801 | 25.3 | 200 | 040007FF N N 1 | 040007FF 1 | 2113 | ALT | 169 | 10 | 1 | 64 | 1310 | 23.6 | 14.5 | 13.8 | 2 | 0 | -11 | -26 | 152 | 159 | 148 | 158 | 120 | 125 | 120 | 125 | 0
2018-05-02 | 16:10 | 21:10 | -05:00 | 36.4954 | -99.6337 | 6451 | 3DDiff | 335439.6 | 139.9 | 117 | 64 | -32 | -4.48 | 121.8 | 1.4 | 11 | 6427 | 6322 | -937 | 130.5 | 147 | -0.45 | 4.15 | 0.01 | 1.109 | 0.056 | -0.508 | 241 | 10000 | 29.79 | GPS1 | KWWR |  | 6.4 | 123 | 123 | -0.031 | -0.03 | 6076 | TERM | 1 | 1000 |  | HDG | ALT | 21.9 | 1.8 | [6 empty] | -5 | 13.8 | 7783 | 25.4 | 200 | 040007FF N N 1 | 040007FF 1 | 2113 | ALT | 169 | 10 | 1 | 64 | 1310 | 23.6 | 14.4 | 13.8 | 2 | 0 | -11 | -26 | 151 | 159 | 148 | 157 | 120 | 120 | 120 | 125 | 0
2018-05-02 | 16:10 | 21:10 | -05:00 | 36.4951 | -99.633 | 6437 | 3DDiff | 335440.7 | 138.8 | 117 | 63 | -33 | -4.02 | 122.7 | 1.4 | 11 | 6414 | 6307 | -912 | 130.1 | 146 | -0.7 | 3.83 | 0.046 | 1.019 | 0.065 | -0.595 | 241 | 10000 | 29.79 | GPS1 | KWWR |  | 6.4 | 123 | 123 | -0.027 | -0.03 | 6076 | TERM | 1 | 1000 |  | HDG | ALT | 21.9 | 1.9 | [6 empty] | -5 | 13.9 | 7774 | 25.4 | 199 | 040007FF N N 1 | 040007FF 1 | 2113 | ALT | 169 | 9 | 1 | 64 | 1300 | 23.6 | 14.4 | 13.8 | 2 | 0 | -11 | -26 | 151 | 158 | 147 | 157 | 120 | 120 | 120 | 125 | 0
2018-05-02 | 16:10 | 21:10 | -05:00 | 36.4949 | -99.6323 | 6425 | 3DDiff | 335441.6 | 137.9 | 118 | 62 | -33 | -3.96 | 123.4 | 1.4 | 11 | 6402 | 6294 | -816 | 129.9 | 146 | -0.59 | 4.78 | -0.001 | 1.091 | 0.055 | -0.472 | 241 | 10000 | 29.79 | GPS1 | KWWR |  | 6.3 | 123 | 123 | -0.023 | -0.02 | 6076 | TERM | 1 | 1000 |  | HDG | ALT | 21.9 | 2 | [6 empty] | -5 | 14 | 7766 | 25.5 | 199 | 040007FF N N 1 | 040007FF 1 | 2113 | ALT | 169 | 8 | 0.9 | 64 | 1290 | 23.7 | 14.4 | 13.8 | 2 | 0 | -11 | -26 | 151 | 158 | 147 | 157 | 120 | 120 | 120 | 125 | 0
2018-05-02 | 16:10 | 21:10 | -05:00 | 36.4945 | -99.6316 | 6412 | 3DDiff | 335442.6 | 136.8 | 118 | 62 | -33 | -3.48 | 123.8 | 1.4 | 11 | 6392 | 6282 | -720 | 130.2 | 146 | -0.88 | 4.61 | 0.011 | 0.999 | 0.073 | -0.555 | 241 | 10000 | 29.79 | GPS1 | KWWR |  | 6.3 | 123 | 123 | -0.02 | -0.02 | 6076 | TERM | 1 | 1000 |  | HDG | ALT | 21.8 | 1.9 | [6 empty] | -5 | 14 | 7757 | 25.5 | 199 | 040007FF N N 1 | 040007FF 1 | 2113 | ALT | 169 | 8 | 0.9 | 64 | 1290 | 23.7 | 14.4 | 13.8 | 2 | 0 | -11 | -26 | 150 | 158 | 147 | 156 | 115 | 120 | 120 | 125 | 0
2018-05-02 | 16:10 | 21:10 | -05:00 | 36.4942 | -99.6309 | 6401 | 3DDiff | 335443.6 | 135.8 | 119 | 61 | -34 | -3.71 | 124 | 1.4 | 11 | 6377 | 6269 | -770 | 130.2 | 146 | -0.73 | 6.28 | 0.027 | 1.094 | 0.034 | -0.565 | 241 | 10000 | 29.79 | GPS1 | KWWR |  | 6.2 | 123 | 123 | -0.02 | -0.02 | 6076 | TERM | 1 | 1000 |  | HDG | ALT | 21.9 | 1.8 | [6 empty] | -5 | 14.1 | 7748 | 25.6 | 198 | 040007FF N N 1 | 040007FF 1 | 2113 | ALT | 169 | 8 | 0.9 | 64 | 1290 | 23.7 | 14.4 | 13.8 | 2 | 0 | -11 | -26 | 150 | 158 | 147 | 156 | 115 | 120 | 120 | 125 | 0
2018-05-02 | 16:10 | 21:10 | -05:00 | 36.4939 | -99.6302 | 6389 | 3DDiff | 335444.6 | 134.8 | 119 | 60 | -34 | -3.35 | 124.3 | 1.4 | 11 | 6367 | 6257 | -673 | 130.1 | 146 | -0.78 | 4.82 | 0.042 | 1.012 | 0.064 | -0.539 | 241 | 10000 | 29.79 | GPS1 | KWWR |  | 6.2 | 123 | 123 | -0.016 | -0.02 | 6076 | TERM | 1 | 1000 |  | HDG | ALT | 21.9 | 1.7 | [6 empty] | -5 | 14.2 | 7740 | 25.7 | 198 | 040007FF N N 1 | 040007FF 1 | 2113 | ALT | 169 | 8 | 0.9 | 64 | 1290 | 23.7 | 14.4 | 13.8 | 2 | 0 | -11 | -26 | 150 | 157 | 146 | 155 | 115 | 120 | 120 | 125 | 0
2018-05-02 | 16:10 | 21:10 | -05:00 | 36.4936 | -99.6296 | 6377 | 3DDiff | 335445.7 | 133.7 | 121 | 59 | -35 | -3.78 | 126 | 1.4 | 11 | 6359 | 6247 | -625 | 129.8 | 146 | -0.87 | 7.72 | -0.021 | 0.988 | 0.037 | -0.544 | 241 | 10000 | 29.79 | GPS1 | KWWR |  | 6.2 | 123 | 123 | -0.012 | -0.01 | 6076 | TERM | 1 | 1000 |  | HDG | ALT | 21.8 | 1.6 | [6 empty] | -5 | 14.2 | 7736 | 25.8 | 197 | 040007FF N N 1 | 040007FF 1 | 2113 | ALT | 169 | 8 | 0.9 | 64 | 1290 | 23.8 | 14.3 | 13.8 | 2 | 0 | -11 | -26 | 149 | 157 | 146 | 155 | 115 | 120 | 120 | 125 | 0
2018-05-02 | 16:10 | 21:10 | -05:00 | 36.4933 | -99.6289 | 6364 | 3DDiff | 335446.6 | 132.8 | 122 | 58 | -35 | -4.9 | 127.3 | 1.4 | 11 | 6345 | 6236 | -782 | 129.2 | 145 | -2.85 | -0.04 | 0.012 | 0.723 | 0.019 | -0.874 | 241 | 10000 | 29.79 | GPS1 | KWWR |  | 6.1 | 123 | 123 | -0.012 | -0.01 | 6076 | TERM | 1 | 1000 |  | HDG | ALT | 21.8 | 1.6 | [6 empty] | -5 | 14.3 | 7730 | 25.8 | 197 | 020007FF N N 1 | 020007FF 1 | 2113 | ALT | 169 | 8 | 0.9 | 64 | 1280 | 23.8 | 14.4 | 13.8 | 2 | 0 | -11 | -26 | 149 | 156 | 146 | 155 | 115 | 120 | 120 | 125 | 0
2018-05-02 | 16:10 | 21:11 | -05:00 | 36.493 | -99.6283 | 6343 | 3DDiff | 335447.6 | 132.2 | 121 | 58 | -35 | -6.98 | 125.8 | 1.4 | 11 | 6322 | 6219 | -973 | 128.1 | 144 | -3.41 | -4.98 | -0.023 | 0.857 | -0.059 | -0.75 | 241 | 10000 | 29.79 | GPS1 | KWWR |  | 6.1 | 123 | 123 | -0.012 | -0.01 | 6076 | TERM | 1 | 1000 |  | HDG | ALT | 21.7 | 1.7 | [6 empty] | -5 | 14.4 | 7719 | 25.9 | 196 | 040007FF N N 1 | 040007FF 1 | 2113 | ALT | 169 | 8 | 0.9 | 64 | 1270 | 23.8 | 14.4 | 13.8 | 2 | 0 | -11 | -26 | 149 | 156 | 145 | 154 | 115 | 120 | 120 | 125 | 0
2018-05-02 | 16:11 | 21:11 | -05:00 | 36.4927 | -99.6276 | 6318 | 3DDiff | 335448.7 | 132.4 | 120 | 59 | -35 | -7.7 | 124.7 | 1.4 | 11 | 6308 | 6202 | -937 | 127.7 | 143 | -3.41 | -8 | -0.006 | 1.023 | 0.02 | -0.463 | 241 | 10000 | 29.79 | GPS1 | KWWR |  | 6.1 | 123 | 123 | -0.012 | -0.01 | 6076 | TERM | 1 | 1000 |  | HDG | ALT | 21.6 | 1.4 | [6 empty] | -5 | 14.4 | 7705 | 26 | 196 | 040007FF N N 1 | 040007FF 1 | 2113 | ALT | 169 | 8 | 0.9 | 64 | 1260 | 23.8 | 14.4 | 13.8 | 2 | 0 | -11 | -26 | 148 | 156 | 145 | 154 | 115 | 120 | 115 | 125 | 0
2018-05-02 | 16:11 | 21:11 | -05:00 | 36.4924 | -99.6269 | 6293 | 3DDiff | 335449.7 | 133.2 | 120 | 60 | -34 | -7.44 | 124.2 | 1.4 | 11 | 6289 | 6186 | -1075 | 127.9 | 143 | -3.05 | -7.12 | -0.023 | 1.012 | 0.082 | -0.467 | 241 | 10000 | 29.79 | GPS1 | KWWR |  | 6 | 123 | 123 | -0.008 | -0.01 | 6076 | TERM | 1 | 1000 |  | HDG | ALT | 21.5 | 0.8 | [6 empty] | -5 | 14.5 | 7689 | 26.1 | 196 | 040007FF N N 1 | 040007FF 1 | 2113 | ALT | 169 | 8 | 0.9 | 64 | 1260 | 23.8 | 14.4 | 13.8 | 2 | 0 | -11 | -26 | 148 | 155 | 145 | 154 | 115 | 120 | 115 | 120 | 0
2018-05-02 | 16:11 | 21:11 | -05:00 | 36.4921 | -99.6263 | 6270 | 3DDiff | 335450.6 | 134.2 | 119 | 61 | -33 | -6.91 | 123.2 | 1.4 | 11 | 6263 | 6165 | -1375 | 128.6 | 144 | -3.23 | -8.76 | 0.015 | 0.999 | 0.078 | -0.486 | 241 | 10000 | 29.79 | GPS1 | KWWR |  | 6 | 123 | 123 | -0.008 | -0.01 | 6076 | TERM | 1 | 1000 |  | HDG | ALT | 21.5 | 0.4 | [6 empty] | -5 | 14.5 | 7667 | 26.2 | 195 | 040007FF N N 1 | 040007FF 1 | 2113 | ALT | 169 | 8 | 0.9 | 64 | 1280 | 23.8 | 14.4 | 13.8 | 2 | 0 | -11 | -26 | 148 | 155 | 144 | 154 | 115 | 120 | 115 | 120 | 0
2018-05-02 | 16:11 | 21:11 | -05:00 | 36.4918 | -99.6256 | 6246 | 3DDiff | 335451.6 | 135 | 117 | 62 | -32 | -7.69 | 121.4 | 1.4 | 11 | 6244 | 6141 | -1196 | 129.2 | 145 | -4.17 | -6.35 | -0.004 | 0.919 | 0.044 | -0.653 | 241 | 10000 | 29.79 | GPS1 | KWWR |  | 5.9 | 123 | 123 | -0.004 | 0 | 6076 | TERM | 1 | 1000 |  | HDG | ALT | 21.6 | 0.4 | [6 empty] | -5 | 14.5 | 7641 | 26.2 | 195 | 040007FF N N 1 | 040007FF 1 | 2113 | ALT | 169 | 8 | 0.9 | 64 | 1280 | 23.8 | 14.4 | 13.8 | 2 | 0 | -11 | -26 | 147 | 155 | 144 | 153 | 115 | 120 | 115 | 120 | 0
2018-05-02 | 16:11 | 21:11 | -05:00 | 36.4915 | -99.6249 | 6220 | 3DDiff | 335452.6 | 135.8 | 117 | 63 | -31 | -7.56 | 122.2 | 1.4 | 11 | 6224 | 6123 | -1320 | 130 | 145 | -3.19 | -4.39 | -0.038 | 1.029 | 0.06 | -0.339 | 241 | 10000 | 29.79 | GPS1 | KWWR |  | 5.9 | 123 | 123 | 0 | 0 | 6076 | TERM | 1 | 1000 |  | HDG | ALT | 21.7 | 0.3 | [6 empty] | -5 | 14.6 | 7622 | 26.3 | 195 | 040007FF N N 1 | 040007FF 1 | 2113 | ALT | 169 | 8 | 0.8 | 64 | 1280 | 23.8 | 14.4 | 13.8 | 2 | 0 | -11 | -26 | 147 | 154 | 144 | 153 | 115 | 120 | 115 | 120 | 0
2018-05-02 | 16:11 | 21:11 | -05:00 | 36.4912 | -99.6242 | 6196 | 3DDiff | 335453.6 | 136.4 | 116 | 63 | -31 | -7.29 | 120.7 | 1.4 | 11 | 6194 | 6098 | -1401 | 129.9 | 145 | -3.13 | -2.6 | -0.014 | 1.002 | 0.078 | -0.466 | 241 | 10000 | 29.79 | GPS1 | KWWR |  | 5.9 | 123 | 123 | 0.004 | 0 | 6076 | TERM | 1 | 1000 |  | HDG | ALT | 21.7 | 0.4 | [6 empty] | -5 | 14.6 | 7598 | 26.3 | 195 | 040007FF N N 1 | 040007FF 1 | 2113 | ALT | 169 | 8 | 0.8 | 64 | 1280 | 23.9 | 14.4 | 13.8 | 2 | 0 | -11 | -26 | 147 | 154 | 144 | 152 | 115 | 120 | 115 | 120 | 0
2018-05-02 | 16:11 | 21:11 | -05:00 | 36.4909 | -99.6235 | 6171 | 3DDiff | 335454.7 | 136.9 | 116 | 63 | -31 | -7.32 | 120.8 | 1.4 | 11 | 6175 | 6074 | -1342 | 129.9 | 145 | -3.5 | 0.84 | 0.007 | 1.007 | 0.058 | -0.455 | 241 | 10000 | 29.79 | GPS1 | KWWR |  | 5.8 | 123 | 123 | 0.012 | 0.01 | 6076 | TERM | 1 | 1000 |  | HDG | ALT | 21.8 | 0.7 | [6 empty] | -5 | 14.7 | 7575 | 26.3 | 194 | 020007FF N N 1 | 020007FF 1 | 2113 | ALT | 169 | 9 | 0.8 | 64 | 1280 | 23.9 | 14.3 | 13.8 | 2 | 0 | -11 | -26 | 146 | 154 | 143 | 152 | 115 | 120 | 115 | 120 | 0
2018-05-02 | 16:11 | 21:11 | -05:00 | 36.4906 | -99.6228 | 6147 | 3DDiff | 335455.7 | 137.1 | 117 | 63 | -31 | -7.43 | 122.3 | 1.4 | 11 | 6152 | 6052 | -1370 | 130 | 146 | -3.78 | 1.07 | -0.019 | 0.975 | 0.05 | -0.579 | 241 | 10000 | 29.79 | GPS1 | KWWR |  | 5.8 | 123 | 123 | 0.016 | 0.01 | 6076 | TERM | 1 | 1000 |  | HDG | ALT | 21.8 | 0.8 | [6 empty] | -5 | 14.7 | 7552 | 26.3 | 194 | 040007FF N N 1 | 040007FF 1 | 2113 | ALT | 169 | 9 | 0.8 | 64 | 1280 | 23.9 | 14.4 | 13.8 | 2 | 0 | -11 | -26 | 146 | 154 | 143 | 152 | 115 | 120 | 115 | 120 | 0
2018-05-02 | 16:11 | 21:11 | -05:00 | 36.4904 | -99.6221 | 6124 | 3DDiff | 335456.6 | 137.2 | 117 | 63 | -32 | -7.46 | 121.8 | 1.4 | 11 | 6127 | 6029 | -1427 | 130.3 | 146 | -3.92 | 1.86 | 0.004 | 0.967 | 0.05 | -0.53 | 241 | 10000 | 29.79 | GPS1 | KWWR |  | 5.8 | 123 | 123 | 0.02 | 0.02 | 6076 | TERM | 1 | 1000 |  | HDG | ALT | 21.8 | 0.7 | [6 empty] | -5 | 14.8 | 7529 | 26.4 | 194 | 040007FF N N 1 | 040007FF 1 | 2113 | ALT | 169 | 9 | 0.8 | 64 | 1280 | 23.9 | 14.4 | 13.8 | 2 | 0 | -11 | -26 | 146 | 153 | 143 | 151 | 115 | 120 | 115 | 120 | 0
2018-05-02 | 16:11 | 21:11 | -05:00 | 36.4901 | -99.6214 | 6098 | 3DDiff | 335457.6 | 137.4 | 117 | 63 | -32 | -7.8 | 121.7 | 1.4 | 11 | 6105 | 6006 | -1345 | 130.6 | 146 | -3.15 | 2.93 | 0.005 | 1.161 | 0.034 | -0.576 | 241 | 10000 | 29.79 | GPS1 | KWWR |  | 5.7 | 123 | 123 | 0.023 | 0.02 | 6076 | TERM | 1 | 1000 |  | HDG | ALT | 21.8 | 0.7 | [6 empty] | -5 | 14.8 | 7504 | 26.4 | 194 | 040007FF N N 1 | 040007FF 1 | 2113 | ALT | 169 | 9 | 0.8 | 64 | 1290 | 23.8 | 14.5 | 13.8 | 2 | 0 | -11 | -26 | 146 | 153 | 142 | 151 | 115 | 120 | 115 | 120 | 0
2018-05-02 | 16:11 | 21:11 | -05:00 | 36.4898 | -99.6207 | 6076 | 3DDiff | 335458.6 | 137.5 | 117 | 63 | -33 | -5.64 | 122.2 | 1.4 | 11 | 6081 | 5983 | -1377 | 131.5 | 147 | -1.81 | 2.38 | 0.019 | 1.093 | 0.109 | -0.247 | 241 | 10000 | 29.79 | GPS1 | KWWR |  | 5.7 | 123 | 123 | 0.027 | 0.03 | 6076 | TERM | 1 | 1000 |  | HDG | ALT | 21.9 | 0.6 | [6 empty] | -5 | 14.8 | 7480 | 26.4 | 194 | 040007FF N N 1 | 040007FF 1 | 2113 | ALT | 169 | 9 | 0.8 | 64 | 1300 | 23.8 | 14.4 | 13.8 | 2 | 0 | -11 | -26 | 145 | 153 | 142 | 151 | 115 | 120 | 115 | 120 | 0
2018-05-02 | 16:11 | 21:11 | -05:00 | 36.4895 | -99.62 | 6059 | 3DDiff | 335459.7 | 137.3 | 118 | 62 | -33 | -4.77 | 123.1 | 1.4 | 11 | 6060 | 5960 | -1293 | 131.7 | 147 | -1.35 | 5.94 | -0.05 | 0.949 | 0.092 | -0.495 | 241 | 10000 | 29.79 | GPS1 | KWWR |  | 5.6 | 123 | 123 | 0.031 | 0.03 | 6076 | TERM | 1 | 1000 |  | HDG | ALT | 22 | 0.9 | [6 empty] | -5 | 14.9 | 7456 | 26.4 | 194 | 020007FF N N 1 | 020007FF 1 | 2113 | ALT | 169 | 9 | 0.8 | 64 | 1300 | 23.9 | 14.4 | 13.8 | 2 | 0 | -11 | -26 | 145 | 152 | 142 | 150 | 115 | 120 | 115 | 120 | 0
2018-05-02 | 16:11 | 21:11 | -05:00 | 36.4892 | -99.6193 | 6043 | 3DDiff | 335460.6 | 136.7 | 119 | 62 | -33 | -5.54 | 124.3 | 1.4 | 11 | 6045 | 5941 | -1165 | 130.9 | 146 | -1.64 | 2.05 | -0.002 | 1.05 | 0.026 | -0.739 | 241 | 10000 | 29.79 | GPS1 | KWWR |  | 5.6 | 123 | 123 | 0.031 | 0.03 | 6076 | TERM | 1 | 1000 |  | HDG | ALT | 22 | 1.3 | [6 empty] | -5 | 14.9 | 7441 | 26.5 | 194 | 020007FF N N 1 | 020007FF 1 | 2113 | ALT | 169 | 9 | 0.8 | 64 | 1270 | 19.6 | 14.4 | 13.8 | 2 | 0 | -11 | -26 | 145 | 152 | 141 | 150 | 120 | 125 | 125 | 125 | 0
2018-05-02 | 16:11 | 21:11 | -05:00 | 36.4889 | -99.6186 | 6027 | 3DDiff | 335461.6 | 136.1 | 118 | 61 | -33 | -4.16 | 123.3 | 1.4 | 11 | 6025 | 5922 | -1128 | 129.9 | 145 | -0.55 | 1.29 | -0.026 | 1.034 | 0.08 | -0.281 | 241 | 10000 | 29.79 | GPS1 | KWWR |  | 5.6 | 123 | 123 | 0.035 | 0.04 | 6076 | TERM | 1 | 1000 |  | HDG | ALT | 21.9 | 1.7 | [6 empty] | -5 | 15 | 7427 | 26.5 | 194 | 040007FF N N 1 | 040007FF 1 | 2113 | ALT | 168 | 9 | 0.8 | 64 | 1260 | 17.1 | 14.4 | 13.8 | 2 | 0 | -11 | -26 | 145 | 151 | 141 | 150 | 130 | 130 | 130 | 135 | 0
2018-05-02 | 16:11 | 21:11 | -05:00 | 36.4886 | -99.6179 | 6014 | 3DDiff | 335462.7 | 135.5 | 118 | 61 | -33 | -4.08 | 123.7 | 1.4 | 11 | 6015 | 5906 | -841 | 129.1 | 144 | -1.43 | -0.84 | -0.024 | 0.893 | 0.071 | -0.609 | 241 | 10000 | 29.79 | GPS1 | KWWR |  | 5.5 | 123 | 123 | 0.039 | 0.04 | 6076 | TERM | 1 | 1000 |  | HDG | ALT | 21.7 | 1.9 | [6 empty] | -5 | 15.1 | 7414 | 26.5 | 194 | 040007FF N N 1 | 040007FF 1 | 2113 | ALT | 168 | 9 | 0.8 | 64 | 1280 | 19.3 | 14.4 | 13.8 | 2 | 0 | -11 | -26 | 144 | 151 | 141 | 150 | 130 | 130 | 130 | 135 | 0
2018-05-02 | 16:11 | 21:11 | -05:00 | 36.4883 | -99.6172 | 6000 | 3DDiff | 335463.6 | 134.7 | 119 | 61 | -33 | -4.61 | 124.6 | 1.4 | 11 | 6003 | 5895 | -883 | 128.4 | 143 | -1.88 | 1.79 | 0.052 | 0.901 | 0.033 | -0.613 | 241 | 10000 | 29.79 | GPS1 | KWWR |  | 5.5 | 123 | 123 | 0.043 | 0.04 | 6076 | TERM | 1 | 1000 |  | HDG | ALT | 21.6 | 1.7 | [6 empty] | -5 | 15.1 | 7406 | 26.6 | 194 | 040007FF N N 1 | 040007FF 1 | 2113 | ALT | 168 | 9 | 0.8 | 65 | 1490 | 21.4 | 14.3 | 13.8 | 2 | 0 | -11 | -26 | 144 | 151 | 141 | 149 | 125 | 130 | 130 | 135 | 0
2018-05-02 | 16:11 | 21:11 | -05:00 | 36.488 | -99.6166 | 5983 | 3DDiff | 335464.6 | 133.3 | 119 | 60 | -32 | -5.19 | 124.4 | 1.4 | 11 | 5986 | 5880 | -859 | 127.3 | 142 | -1.2 | -0.45 | -0.013 | 1.091 | 0.041 | -0.443 | 241 | 10000 | 29.79 | GPS1 | KWWR |  | 5.4 | 123 | 123 | 0.043 | 0.04 | 6076 | TERM | 1 | 1000 |  | HDG | ALT | 21.5 | 1.6 | [6 empty] | -5 | 15.2 | 7395 | 26.6 | 194 | 040007FF N N 1 | 040007FF 1 | 2113 | ALT | 168 | 9 | 0.8 | 67 | 1800 | 22.6 | 14.4 | 13.8 | 2 | 0.1 | -11 | -26 | 144 | 151 | 141 | 149 | 125 | 130 | 130 | 135 | 0
2018-05-02 | 16:11 | 21:11 | -05:00 | 36.4877 | -99.6159 | 5967 | 3DDiff | 335465.6 | 131.7 | 119 | 59 | -32 | -4.64 | 124.5 | 1.4 | 11 | 5970 | 5864 | -920 | 125.5 | 140 | 0.03 | -0.08 | 0.012 | 1.05 | 0.108 | -0.376 | 241 | 10000 | 29.79 | GPS1 | KWWR |  | 5.4 | 123 | 123 | 0.047 | 0.05 | 6076 | TERM | 1 | 1000 |  | HDG | ALT | 21.4 | 1.7 | [6 empty] | -5 | 15.3 | 7387 | 26.6 | 194 | 040007FF N N 1 | 040007FF 1 | 2113 | ALT | 168 | 9 | 0.9 | 72 | 2120 | 23.3 | 14.5 | 13.8 | 2 | 0.2 | -11 | -26 | 143 | 150 | 141 | 149 | 130 | 130 | 130 | 135 | 1
2018-05-02 | 16:11 | 21:11 | -05:00 | 36.4874 | -99.6152 | 5952 | 3DDiff | 335466.6 | 130 | 117 | 58 | -31 | -4.27 | 122.4 | 1.4 | 11 | 5956 | 5849 | -874 | 123.8 | 138 | -0.03 | 1.56 | -0.068 | 0.98 | 0.11 | -0.374 | 241 | 10000 | 29.79 | GPS1 | KWWR |  | 5.4 | 123 | 123 | 0.051 | 0.05 | 6076 | TERM | 1 | 1000 |  | HDG | ALT | 21.1 | 2 | [6 empty] | -5 | 15.4 | 7380 | 26.7 | 194 | 040007FF N N 1 | 040007FF 1 | 2113 | ALT | 168 | 9 | 0.9 | 77 | 2250 | 23.7 | 14.4 | 13.8 | 2 | 0.3 | -11 | -26 | 143 | 150 | 140 | 148 | 135 | 135 | 135 | 135 | 2
2018-05-02 | 16:11 | 21:11 | -05:00 | 36.4871 | -99.6146 | 5938 | 3DDiff | 335467.6 | 128.4 | 118 | 58 | -31 | -4.4 | 123.1 | 1.4 | 11 | 5947 | 5836 | -715 | 122.9 | 137 | -0.55 | 1.1 | 0.045 | 0.894 | 0.105 | -0.468 | 241 | 10000 | 29.79 | GPS1 | KWWR |  | 5.3 | 123 | 123 | 0.055 | 0.05 | 6076 | TERM | 1 | 1000 |  | HDG | ALT | 20.9 | 2.3 | [6 empty] | -5 | 15.5 | 7372 | 26.7 | 193 | 040007FF N N 1 | 040007FF 1 | 2113 | ALT | 168 | 10 | 1 | 80 | 2290 | 23.8 | 14.5 | 13.8 | 2 | 0.5 | -11 | -26 | 143 | 150 | 140 | 148 | 140 | 140 | 135 | 140 | 3
2018-05-02 | 16:11 | 21:11 | -05:00 | 36.4869 | -99.6139 | 5922 | 3DDiff | 335468.7 | 126.8 | 119 | 57 | -31 | -4.7 | 124.2 | 1.4 | 11 | 5930 | 5823 | -924 | 122.3 | 136 | -0.34 | 3.94 | 0.002 | 1.041 | 0.082 | -0.281 | 241 | 10000 | 29.79 | GPS1 | KWWR |  | 5.3 | 123 | 123 | 0.055 | 0.05 | 6076 | TERM | 1 | 1000 |  | HDG | ALT | 20.7 | 2.4 | [6 empty] | -5 | 15.5 | 7364 | 26.7 | 193 | 040007FF N N 1 | 040007FF 1 | 2113 | ALT | 168 | 10 | 1.1 | 82 | 2300 | 23.7 | 14.5 | 13.8 | 2 | 0.5 | -11 | -26 | 143 | 150 | 140 | 148 | 145 | 145 | 140 | 140 | 3
2018-05-02 | 16:11 | 21:11 | -05:00 | 36.4866 | -99.6133 | 5908 | 3DDiff | 335469.6 | 125.2 | 118 | 56 | -31 | -4.44 | 124 | 1.4 | 11 | 5911 | 5806 | -879 | 121.8 | 136 | -0.29 | 3.41 | -0.045 | 0.969 | 0.118 | -0.422 | 241 | 10000 | 29.79 | GPS1 | KWWR |  | 5.3 | 124 | 123 | 0.059 | 0.06 | 6076 | TERM | 1 | 1000 |  | HDG | ALT | 20.6 | 2.6 | [6 empty] | -5 | 15.6 | 7349 | 26.8 | 193 | 040007FF N N 1 | 040007FF 1 | 2113 | ALT | 167 | 10 | 1.2 | 83 | 2300 | 23.4 | 14.4 | 13.8 | 2 | 0.3 | -11 | -26 | 143 | 149 | 140 | 148 | 150 | 150 | 140 | 145 | 3
2018-05-02 | 16:11 | 21:11 | -05:00 | 36.4863 | -99.6127 | 5893 | 3DDiff | 335470.6 | 123.7 | 119 | 55 | -31 | -4.75 | 124.8 | 1.4 | 11 | 5900 | 5792 | -928 | 121.3 | 135 | -0.23 | 3.6 | -0.018 | 1.111 | 0.096 | -0.317 | 241 | 10000 | 29.79 | GPS1 | KWWR |  | 5.2 | 124 | 123 | 0.059 | 0.06 | 6076 | TERM | 1 | 1000 |  | HDG | ALT | 20.5 | 2.8 | [6 empty] | -5 | 15.7 | 7340 | 26.8 | 193 | 040007FF N N 1 | 040007FF 1 | 7700 | ALT | 167 | 10 | 0.9 | 83 | 2280 | 23.6 | 14.4 | 13.8 | 2 | 0.3 | -11 | -26 | 143 | 149 | 140 | 148 | 150 | 150 | 140 | 145 | 2
2018-05-02 | 16:11 | 21:11 | -05:00 | 36.486 | -99.6121 | 5879 | 3DDiff | 335471.6 | 122.3 | 118 | 54 | -31 | -4.52 | 122.9 | 1.4 | 11 | 5881 | 5775 | -869 | 119.6 | 133 | -0.28 | 3.71 | 0.004 | 0.885 | 0.147 | -0.304 | 241 | 10000 | 29.79 | GPS1 | KWWR |  | 5.2 | 124 | 123 | 0.062 | 0.06 | 6076 | TERM | 1 | 1000 |  | HDG | ALT | 20.4 | 2.9 | [6 empty] | -5 | 15.7 | 7330 | 26.8 | 192 | 040007FF N N 1 | 040007FF 1 | 7700 | ALT | 166 | 10 | 0.9 | 83 | 2230 | 23.5 | 14.4 | 13.8 | 2 | 0.6 | -11 | -26 | 143 | 149 | 140 | 148 | 155 | 155 | 145 | 145 | 3
2018-05-02 | 16:11 | 21:11 | -05:00 | 36.4858 | -99.6115 | 5862 | 3DDiff | 335472.6 | 121 | 120 | 54 | -31 | -5.16 | 125.7 | 1.4 | 11 | 5873 | 5763 | -792 | 117.5 | 131 | -1.33 | 2.55 | 0.073 | 1.025 | 0.122 | -0.331 | 241 | 10000 | 29.79 | GPS1 | KWWR |  | 5.2 | 124 | 123 | 0.062 | 0.06 | 6076 | TERM | 1 | 1000 |  | HDG | ALT | 20.1 | 2.8 | [6 empty] | -5 | 15.8 | 7326 | 26.8 | 192 | 040007FF N N 1 | 040007FF 1 | 7700 | ALT | 166 | 10 | 0.9 | 83 | 2190 | 23.5 | 14.4 | 13.8 | 2 | 0.7 | -11 | -26 | 142 | 149 | 139 | 148 | 155 | 155 | 145 | 145 | 4
2018-05-02 | 16:11 | 21:11 | -05:00 | 36.4855 | -99.6109 | 5845 | 3DDiff | 335473.6 | 119.9 | 121 | 53 | -31 | -5.32 | 126.2 | 1.4 | 11 | 5853 | 5749 | -943 | 116.8 | 130 | -1.68 | 1.72 | 0 | 0.943 | 0.128 | -0.265 | 241 | 10000 | 29.79 | GPS1 | KWWR |  | 5.1 | 124 | 123 | 0.066 | 0.07 | 6076 | TERM | 1 | 1000 |  | HDG | ALT | 19.9 | 2.4 | [6 empty] | -5 | 15.9 | 7314 | 26.7 | 192 | 040007FF N N 1 | 040007FF 1 | 7700 | ALT | 166 | 10 | 1 | 83 | 2190 | 23.7 | 14.5 | 13.8 | 2 | 0.6 | -11 | -26 | 142 | 149 | 139 | 147 | 155 | 155 | 145 | 145 | 4
2018-05-02 | 16:11 | 21:11 | -05:00 | 36.4852 | -99.6103 | 5827 | 3DDiff | 335474.6 | 119.1 | 121 | 53 | -31 | -5.91 | 126.4 | 1.4 | 11 | 5839 | 5732 | -912 | 116.6 | 130 | -1.83 | 0.78 | 0.012 | 0.907 | 0.125 | -0.406 | 241 | 10000 | 29.79 | GPS1 | KWWR |  | 5.1 | 124 | 123 | 0.066 | 0.07 | 6076 | TERM | 1 | 1000 |  | HDG | ALT | 19.7 | 2 | [6 empty] | -5 | 15.9 | 7298 | 26.7 | 192 | 040007FF N N 1 | 040007FF 1 | 7700 | ALT | 166 | 10 | 1 | 83 | 2180 | 23.9 | 14.4 | 13.8 | 2 | 0.5 | -11 | -26 | 142 | 149 | 139 | 147 | 155 | 155 | 145 | 145 | 4
2018-05-02 | 16:11 | 21:11 | -05:00 | 36.4849 | -99.6097 | 5806 | 3DDiff | 335475.6 | 118.4 | 121 | 52 | -31 | -6.39 | 126.7 | 1.4 | 11 | 5819 | 5716 | -1102 | 115.8 | 129 | -2.15 | 1.68 | 0.015 | 0.953 | 0.133 | -0.232 | 241 | 10000 | 29.79 | GPS1 | KWWR |  | 5.1 | 124 | 123 | 0.07 | 0.07 | 6076 | TERM | 1 | 1000 |  | HDG | ALT | 19.6 | 1.8 | [6 empty] | -5 | 16 | 7283 | 26.7 | 191 | 040007FF N N 1 | 040007FF 1 | 7700 | ALT | 165 | 10 | 1 | 82 | 2160 | 23.8 | 14.4 | 13.8 | 2 | 0.5 | -11 | -26 | 142 | 149 | 139 | 147 | 155 | 160 | 145 | 150 | 4
2018-05-02 | 16:11 | 21:11 | -05:00 | 36.4846 | -99.6092 | 5784 | 3DDiff | 335476.6 | 117.7 | 121 | 52 | -31 | -7.15 | 127.3 | 1.4 | 11 | 5800 | 5696 | -1044 | 115.4 | 128 | -2.29 | 1.73 | 0.057 | 1.056 | 0.12 | -0.289 | 241 | 10000 | 29.79 | GPS1 | KWWR |  | 5 | 124 | 123 | 0.07 | 0.07 | 6076 | TERM | 1 | 1000 |  | HDG | ALT | 19.5 | 1.8 | [6 empty] | -5 | 16 | 7265 | 26.6 | 191 | 040007FF N N 1 | 040007FF 1 | 7700 | ALT | 165 | 10 | 1 | 82 | 2150 | 23.9 | 14.5 | 13.8 | 2 | 0.9 | -11 | -26 | 142 | 149 | 139 | 147 | 155 | 160 | 145 | 150 | 5
2018-05-02 | 16:11 | 21:11 | -05:00 | 36.4844 | -99.6086 | 5760 | 3DDiff | 335477.6 | 117.2 | 121 | 52 | -31 | -7.48 | 128.2 | 1.4 | 11 | 5779 | 5678 | -1179 | 115.3 | 128 | -3.08 | 2.42 | 0.005 | 0.957 | 0.153 | -0.322 | 241 | 10000 | 29.79 | GPS1 | KWWR |  | 5 | 124 | 123 | 0.07 | 0.07 | 6076 | TERM | 1 | 1000 |  | HDG | ALT | 19.5 | 1.6 | [6 empty] | -5 | 16.1 | 7246 | 26.6 | 192 | 040007FF N N 1 | 040007FF 1 | 7700 | ALT | 165 | 10 | 1.2 | 82 | 2150 | 23.9 | 14.4 | 13.8 | 2 | 0.8 | -11 | -26 | 142 | 149 | 139 | 147 | 155 | 160 | 145 | 150 | 6
2018-05-02 | 16:11 | 21:11 | -05:00 | 36.4841 | -99.608 | 5735 | 3DDiff | 335478.6 | 116.7 | 122 | 51 | -31 | -7.61 | 129 | 1.4 | 11 | 5755 | 5656 | -1280 | 116.5 | 130 | -2.58 | 0.04 | 0.008 | 1.085 | 0.134 | -0.345 | 241 | 10000 | 29.79 | GPS1 | KWWR |  | 5 | 124 | 123 | 0.074 | 0.07 | 6076 | TERM | 1 | 1000 |  | HDG | ALT | 19.5 | 1.4 | [6 empty] | -5 | 16.1 | 7220 | 26.6 | 192 | 040007FF N N 1 | 040007FF 1 | 7700 | ALT | 165 | 10 | 1.2 | 82 | 2180 | 23.9 | 14.5 | 13.8 | 2 | 0.6 | -11 | -26 | 142 | 149 | 139 | 147 | 155 | 160 | 145 | 150 | 5
2018-05-02 | 16:11 | 21:11 | -05:00 | 36.4838 | -99.6074 | 5711 | 3DDiff | 335479.6 | 116.2 | 121 | 51 | -31 | -7.16 | 128.8 | 1.4 | 11 | 5730 | 5634 | -1411 | 118.3 | 132 | -1.77 | -0.53 | -0.01 | 0.97 | 0.14 | -0.21 | 241 | 10000 | 29.79 | GPS1 | KWWR |  | 4.9 | 124 | 123 | 0.074 | 0.07 | 6076 | TERM | 1 | 1000 |  | HDG | ALT | 19.6 | 1.4 | [6 empty] | -5 | 16 | 7190 | 26.6 | 192 | 040007FF N N 1 | 040007FF 1 | 7700 | ALT | 165 | 10 | 1.1 | 82 | 2200 | 24 | 14.5 | 13.8 | 2 | 0.4 | -11 | -26 | 142 | 149 | 139 | 147 | 155 | 160 | 145 | 150 | 4
2018-05-02 | 16:11 | 21:11 | -05:00 | 36.4835 | -99.6069 | 5687 | 3DDiff | 335480.6 | 115.7 | 121 | 51 | -30 | -6.61 | 128 | 1.4 | 11 | 5707 | 5609 | -1380 | 119.2 | 133 | -1.88 | -4.18 | 0 | 1.033 | 0.159 | -0.076 | 241 | 10000 | 29.79 | GPS1 | KWWR |  | 4.9 | 124 | 123 | 0.078 | 0.08 | 6076 | TERM |  |  |  | HDG | ALT | 19.8 | 1.8 | [6 empty] | -5 | 16 | 7162 | 26.7 | 191 | 020007FF N N 1 | 020007FF 1 | 7700 | ALT | 165 | 10 | 1.1 | 82 | 2200 | 24.2 | 14.5 | 13.8 | 2 | 0.3 | -11 | -26 | 142 | 149 | 139 | 147 | 155 | 160 | 145 | 150 | 3
2018-05-02 | 16:11 | 21:11 | -05:00 | 36.4833 | -99.6063 | 5666 | 3DDiff | 335481.6 | 115.5 | 120 | 51 | -30 | -6.05 | 127.2 | 1.4 | 11 | 5688 | 5588 | -1296 | 119.6 | 133 | -1.6 | -6.47 | 0.014 | 1.057 | 0.172 | -0.114 | 241 | 10000 | 29.79 | GPS1 | KWWR |  | 4.9 | 124 | 123 | 0.078 | 0.08 | 6076 | TERM |  |  |  | HDG | ALT | 20 | 1.9 | [6 empty] | -5 | 16.1 | 7140 | 26.8 | 191 | 040007FF N N 1 | 040007FF 1 | 7700 | ALT | 164 | 10 | 1.1 | 82 | 2200 | 24 | 14.4 | 13.8 | 2 | 0.2 | -11 | -26 | 142 | 148 | 139 | 147 | 155 | 160 | 145 | 150 | 2
2018-05-02 | 16:11 | 21:11 | -05:00 | 36.483 | -99.6057 | 5647 | 3DDiff | 335482.6 | 115.6 | 119 | 52 | -29 | -5.64 | 125.6 | 1.4 | 11 | 5668 | 5567 | -1346 | 118.9 | 132 | -1.12 | -7.93 | 0.015 | 1.044 | 0.174 | -0.172 | 241 | 10000 | 29.79 | GPS1 | KWWR |  | 4.8 | 124 | 123 | 0.078 | 0.08 | 6076 | TERM |  |  |  | HDG | ALT | 20 | 1.9 | [6 empty] | -5 | 16.1 | 7120 | 26.9 | 190 | 040007FF N N 1 | 040007FF 1 | 7700 | ALT | 164 | 10 | 1.1 | 82 | 2180 | 24 | 14.4 | 13.8 | 2 | 0.2 | -11 | -26 | 141 | 148 | 139 | 147 | 155 | 160 | 150 | 150 | 2
2018-05-02 | 16:11 | 21:11 | -05:00 | 36.4827 | -99.6051 | 5629 | 3DDiff | 335483.6 | 115.7 | 117 | 53 | -28 | -5.34 | 123.3 | 1.4 | 11 | 5651 | 5547 | -1154 | 117.6 | 131 | -1.12 | -8.93 | -0.011 | 1.012 | 0.176 | -0.091 | 241 | 10000 | 29.79 | GPS1 | KWWR |  | 4.8 | 124 | 123 | 0.082 | 0.08 | 6076 | TERM |  |  |  | HDG | ALT | 19.9 | 2.1 | [6 empty] | -5 | 16.2 | 7101 | 27 | 190 | 040007FF N N 1 | 040007FF 1 | 7700 | ALT | 164 | 10 | 1.1 | 82 | 2160 | 24 | 14.5 | 13.8 | 2 | 0.3 | -11 | -26 | 141 | 148 | 139 | 147 | 155 | 160 | 150 | 150 | 2
2018-05-02 | 16:11 | 21:11 | -05:00 | 36.4825 | -99.6046 | 5611 | 3DDiff | 335484.6 | 115.7 | 116 | 53 | -26 | -5.57 | 121.9 | 1.4 | 11 | 5635 | 5530 | -1131 | 116.3 | 129 | -1.21 | -8.96 | 0.014 | 1.09 | 0.174 | -0.102 | 241 | 10000 | 29.79 | GPS1 | KWWR |  | 4.8 | 124 | 123 | 0.086 | 0.09 | 6076 | TERM |  |  |  | HDG | ALT | 19.8 | 2.2 | [6 empty] | -5 | 16.2 | 7086 | 27.2 | 189 | 040007FF N N 1 | 040007FF 1 | 7700 | ALT | 164 | 10 | 1 | 82 | 2140 | 24.1 | 14.4 | 13.8 | 2 | 0.3 | -11 | -26 | 141 | 148 | 139 | 146 | 155 | 160 | 150 | 150 | 2
2018-05-02 | 16:11 | 21:11 | -05:00 | 36.4823 | -99.6039 | 5593 | 3DDiff | 335485.6 | 115.8 | 115 | 54 | -25 | -5.32 | 120.3 | 1.4 | 11 | 5615 | 5511 | -1090 | 114.9 | 128 | -1.86 | -8.23 | 0.009 | 1.024 | 0.198 | -0.114 | 241 | 10000 | 29.79 | GPS1 | KWWR |  | 4.7 | 124 | 123 | 0.09 | 0.09 | 6076 | TERM |  |  |  | HDG | ALT | 19.6 | 2.2 | [6 empty] | -5 | 16.3 | 7070 | 27.3 | 189 | 040007FF N N 1 | 040007FF 1 | 7700 | ALT | 164 | 10 | 0.9 | 81 | 2120 | 24.2 | 14.5 | 13.8 | 2 | 0.3 | -11 | -26 | 141 | 148 | 138 | 146 | 155 | 160 | 150 | 150 | 2
2018-05-02 | 16:11 | 21:11 | -05:00 | 36.4821 | -99.6033 | 5574 | 3DDiff | 335486.6 | 116 | 114 | 55 | -24 | -5.86 | 119.9 | 1.4 | 11 | 5602 | 5494 | -951 | 113.9 | 126 | -2.46 | -7.14 | 0.015 | 0.886 | 0.169 | -0.188 | 241 | 10000 | 29.79 | GPS1 | KWWR |  | 4.7 | 124 | 123 | 0.094 | 0.09 | 6076 | TERM |  |  |  | HDG | ALT | 19.4 | 1.9 | [6 empty] | -5 | 16.4 | 7055 | 27.4 | 188 | 040007FF N N 1 | 040007FF 1 | 7700 | ALT | 164 | 9 | 0.9 | 81 | 2110 | 24.2 | 14.4 | 13.8 | 2 | 0.2 | -11 | -26 | 141 | 148 | 138 | 146 | 155 | 160 | 150 | 150 | 2
2018-05-02 | 16:11 | 21:11 | -05:00 | 36.4818 | -99.6027 | 5553 | 3DDiff | 335487.6 | 116.1 | 114 | 55 | -23 | -6.41 | 121.1 | 1.4 | 11 | 5581 | 5478 | -1187 | 113.6 | 126 | -2.08 | -4.45 | 0.015 | 0.996 | 0.15 | -0.109 | 241 | 10000 | 29.79 | GPS1 | KWWR |  | 4.7 | 124 | 123 | 0.102 | 0.1 | 6076 | TERM |  |  |  | HDG | ALT | 19.2 | 1.6 | [6 empty] | -5 | 16.4 | 7039 | 27.5 | 188 | 040007FF N N 1 | 040007FF 1 | 7700 | ALT | 164 | 8 | 0.8 | 80 | 2100 | 24.2 | 14.4 | 13.8 | 2 | 0.1 | -11 | -26 | 141 | 148 | 138 | 146 | 155 | 160 | 150 | 150 | 1
2018-05-02 | 16:11 | 21:11 | -05:00 | 36.4816 | -99.6021 | 5532 | 3DDiff | 335488.6 | 116 | 112 | 55 | -22 | -6.36 | 118.4 | 1.4 | 11 | 5557 | 5456 | -1141 | 113 | 125 | -2.21 | -4.08 | -0.016 | 0.999 | 0.194 | -0.057 | 241 | 10000 | 29.79 | GPS1 | KWWR |  | 4.7 | 124 | 123 | 0.105 | 0.11 | 6076 | TERM |  |  |  | HDG | ALT | 19.1 | 1.6 | [6 empty] | -5 | 16.4 | 7018 | 27.6 | 188 | 040007FF N N 1 | 040007FF 1 | 7700 | ALT | 163 | 8 | 0.8 | 80 | 2100 | 24.2 | 14.4 | 13.8 | 2 | 0.3 | -11 | -26 | 141 | 148 | 138 | 146 | 155 | 160 | 150 | 150 | 1
2018-05-02 | 16:11 | 21:11 | -05:00 | 36.4814 | -99.6015 | 5510 | 3DDiff | 335489.6 | 116.1 | 112 | 56 | -21 | -6.9 | 119.2 | 1.4 | 11 | 5545 | 5439 | -1050 | 113 | 125 | -3.46 | -4.81 | 0.049 | 0.83 | 0.172 | -0.161 | 241 | 10000 | 29.79 | GPS1 | KWWR |  | 4.6 | 124 | 123 | 0.113 | 0.11 | 6076 | TERM |  |  |  | HDG | ALT | 19 | 1.5 | [6 empty] | -5 | 16.5 | 7001 | 27.6 | 188 | 040007FF N N 1 | 040007FF 1 | 7700 | ALT | 163 | 7 | 0.8 | 80 | 2090 | 24.2 | 14.4 | 13.8 | 2 | 2.9 | -11 | -26 | 141 | 148 | 138 | 146 | 155 | 160 | 150 | 150 | 10
2018-05-02 | 16:11 | 21:11 | -05:00 | 36.4813 | -99.6009 | 5485 | 3DDiff | 335490.6 | 116.1 | 111 | 56 | -21 | -8.14 | 118.9 | 1.4 | 11 | 5519 | 5420 | -1241 | 113.6 | 126 | -4.08 | -2.48 | -0.007 | 0.859 | 0.117 | -0.315 | 241 | 10000 | 29.79 | GPS1 | KWWR |  | 4.6 | 124 | 123 | 0.117 | 0.12 | 6076 | TERM |  |  |  | HDG | ALT | 19 | 1.2 | [6 empty] | -5 | 16.5 | 6981 | 27.7 | 188 | 040007FF N N 1 | 040007FF 1 | 7700 | ALT | 163 | 5 | 0.8 | 80 | 2090 | 24.2 | 14.4 | 13.8 | 2 | 3 | -11 | -26 | 141 | 148 | 138 | 146 | 155 | 160 | 150 | 150 | 17
2018-05-02 | 16:11 | 21:11 | -05:00 | 36.4811 | -99.6002 | 5457 | 3DDiff | 335491.6 | 116.2 | 110 | 56 | -21 | -8.45 | 116.6 | 1.4 | 11 | 5492 | 5396 | -1435 | 114.6 | 127 | -4.05 | -2.16 | 0.024 | 1.006 | 0.149 | -0.019 | 241 | 10000 | 29.79 | GPS1 | KWWR |  | 4.6 | 124 | 123 | 0.125 | 0.12 | 6076 | TERM |  |  |  | HDG | ALT | 19.1 | 0.9 | [6 empty] | -5 | 16.5 | 6955 | 27.8 | 188 | 040007FF N N 1 | 040007FF 1 | 7700 | ALT | 163 | 4 | 0.8 | 80 | 2090 | 24.2 | 14.4 | 13.8 | 2 | 2.6 | -11 | -26 | 141 | 148 | 138 | 146 | 155 | 160 | 150 | 150 | 19
2018-05-02 | 16:11 | 21:11 | -05:00 | 36.4809 | -99.5996 | 5429 | 3DDiff | 335492.6 | 116.4 | 110 | 56 | -21 | -8.44 | 116.4 | 1.4 | 11 | 5470 | 5371 | -1419 | 115.6 | 128 | -4.58 | -1.43 | -0.033 | 1.023 | 0.162 | 0.017 | 241 | 10000 | 29.79 | GPS1 | KWWR |  | 4.5 | 125 | 123 | 0.133 | 0.13 | 6076 | TERM |  |  |  | HDG | ALT | 19.2 | 0.7 | [6 empty] | -5 | 16.6 | 6927 | 27.8 | 188 | 040007FF N N 1 | 040007FF 1 | 7700 | ALT | 163 | 3 | 0.8 | 80 | 2110 | 24.2 | 14.4 | 13.8 | 2 | 1.6 | -11 | -26 | 141 | 148 | 138 | 146 | 155 | 160 | 150 | 150 | 15
2018-05-02 | 16:11 | 21:11 | -05:00 | 36.4807 | -99.599 | 5402 | 3DDiff | 335493.6 | 116.9 | 110 | 57 | -20 | -8.58 | 115.6 | 1.4 | 11 | 5440 | 5346 | -1612 | 116.5 | 129 | -4.35 | -1.93 | 0.032 | 1.152 | 0.164 | -0.227 | 241 | 10000 | 29.79 | GPS1 | KWWR |  | 4.5 | 125 | 123 | 0.141 | 0.14 | 6076 | TERM |  |  |  | HDG | ALT | 19.4 | 0.2 | [6 empty] | -5 | 16.6 | 6898 | 27.9 | 187 | 040007FF N N 1 | 040007FF 1 | 7700 | ALT | 163 | 4 | 0.9 | 80 | 2120 | 24.2 | 14.5 | 13.8 | 2 | 0.9 | -11 | -26 | 141 | 148 | 138 | 146 | 155 | 160 | 150 | 150 | 11
2018-05-02 | 16:11 | 21:11 | -05:00 | 36.4805 | -99.5983 | 5375 | 3DDiff | 335494.6 | 117.5 | 109 | 57 | -20 | -7.66 | 114.5 | 1.4 | 11 | 5413 | 5318 | -1543 | 116.9 | 129 | -3.65 | -0.06 | 0.002 | 0.955 | 0.206 | -0.044 | 241 | 10000 | 29.79 | GPS1 | KWWR |  | 4.5 | 125 | 123 | 0.148 | 0.15 | 6076 | TERM |  |  |  | HDG | ALT | 19.5 | 0 | [6 empty] | -5 | 16.6 | 6868 | 27.9 | 187 | 040007FF N N 1 | 040007FF 1 | 7700 | ALT | 163 | 6 | 0.9 | 80 | 2120 | 24.3 | 14.4 | 13.8 | 2 | 0.5 | -11 | -26 | 141 | 148 | 138 | 146 | 155 | 160 | 150 | 150 | 7
2018-05-02 | 16:11 | 21:11 | -05:00 | 36.4803 | -99.5977 | 5350 | 3DDiff | 335495.6 | 117.8 | 111 | 57 | -20 | -7.58 | 117.1 | 1.4 | 11 | 5393 | 5294 | -1479 | 117.1 | 130 | -4.01 | -0.66 | -0.009 | 0.899 | 0.192 | -0.125 | 241 | 10000 | 29.79 | GPS1 | KWWR |  | 4.4 | 125 | 123 | 0.156 | 0.15 | 6076 | TERM |  |  |  | HDG | ALT | 19.5 | 0.1 | [6 empty] | -5 | 16.6 | 6842 | 27.9 | 186 | 040007FF N N 1 | 040007FF 1 | 7700 | ALT | 163 | 7 | 0.7 | 80 | 2130 | 24.3 | 14.5 | 13.8 | 2 | 0.3 | -11 | -26 | 141 | 147 | 138 | 146 | 155 | 160 | 150 | 150 | 4
2018-05-02 | 16:11 | 21:11 | -05:00 | 36.4801 | -99.5971 | 5324 | 3DDiff | 335496.6 | 117.9 | 110 | 57 | -21 | -8 | 116.1 | 1.4 | 11 | 5361 | 5268 | -1657 | 116.4 | 129 | -4.64 | 2.32 | 0.041 | 1.037 | 0.154 | -0.127 | 241 | 10000 | 29.79 | GPS1 | KWWR |  | 4.4 | 125 | 123 | 0.164 | 0.16 | 6076 | TERM |  |  |  | HDG | ALT | 19.6 | 0.3 | [6 empty] | -5 | 16.7 | 6816 | 27.9 | 186 | 020007FF N N 1 | 020007FF 1 | 7700 | ALT | 163 | 8 | 0.6 | 81 | 2120 | 24.3 | 14.5 | 13.8 | 2 | 0.1 | -11 | -26 | 140 | 147 | 138 | 146 | 155 | 160 | 150 | 150 | 2
2018-05-02 | 16:11 | 21:11 | -05:00 | 36.48 | -99.5964 | 5296 | 3DDiff | 335497.6 | 117.9 | 109 | 57 | -21 | -8.65 | 115.5 | 1.4 | 11 | 5339 | 5241 | -1450 | 116.5 | 129 | -5.9 | 0.5 | 0.023 | 0.792 | 0.139 | -0.4 | 241 | 10000 | 29.79 | GPS1 | KWWR |  | 4.4 | 125 | 123 | 0.172 | 0.17 | 6076 | TERM |  |  |  | HDG | ALT | 19.5 | 0.3 | [6 empty] | -5 | 16.7 | 6787 | 27.9 | 186 | 040007FF N N 1 | 040007FF 1 | 7700 | ALT | 163 | 8 | 0.7 | 81 | 2120 | 24.3 | 14.5 | 13.8 | 2 | 0.1 | -11 | -26 | 140 | 147 | 138 | 146 | 155 | 160 | 150 | 150 | 1
2018-05-02 | 16:11 | 21:11 | -05:00 | 36.4798 | -99.5958 | 5266 | 3DDiff | 335498.6 | 118 | 110 | 57 | -21 | -9.44 | 115.7 | 1.4 | 11 | 5314 | 5218 | -1558 | 116.6 | 129 | -4.1 | -1.47 | 0.012 | 1.051 | 0.105 | -0.124 | 241 | 10000 | 29.79 | GPS1 | KWWR |  | 4.3 | 125 | 123 | 0.176 | 0.18 | 6076 | TERM |  |  |  | HDG | ALT | 19.5 | 0 | [6 empty] | -5 | 16.8 | 6761 | 27.9 | 185 | 040007FF N N 1 | 040007FF 1 | 7700 | ALT | 162 | 9 | 0.7 | 81 | 2130 | 24.3 | 14.5 | 13.8 | 2 | 0 | -11 | -26 | 140 | 147 | 138 | 146 | 155 | 160 | 150 | 150 | 1
2018-05-02 | 16:11 | 21:11 | -05:00 | 36.4796 | -99.5952 | 5236 | 3DDiff | 335499.6 | 118.5 | 110 | 57 | -21 | -8.98 | 115.2 | 1.4 | 11 | 5286 | 5191 | -1563 | 116.2 | 128 | -3.41 | 0.47 | -0.053 | 0.962 | 0.183 | -0.092 | 241 | 10000 | 29.79 | GPS1 | KWWR |  | 4.3 | 125 | 123 | 0.184 | 0.18 | 6076 | TERM |  |  |  | HDG | ALT | 19.5 | 0 | [6 empty] | -5 | 16.8 | 6733 | 27.9 | 185 | 040007FF N N 1 | 040007FF 1 | 7700 | ALT | 162 | 9 | 0.6 | 81 | 2130 | 24.3 | 14.5 | 13.8 | 2 | 0 | -11 | -26 | 140 | 147 | 138 | 146 | 155 | 160 | 150 | 150 | 0
2018-05-02 | 16:11 | 21:11 | -05:00 | 36.4794 | -99.5945 | 5207 | 3DDiff | 335500.6 | 118.8 | 111 | 57 | -21 | -8.03 | 116.5 | 1.4 | 11 | 5257 | 5164 | -1688 | 116.4 | 129 | -3.07 | -0.98 | 0.07 | 1.154 | 0.206 | 0.173 | 241 | 10000 | 29.79 | GPS1 | KWWR |  | 4.3 | 125 | 123 | 0.191 | 0.19 | 6076 | TERM |  |  |  | HDG | ALT | 19.4 | 0.3 | [6 empty] | -5 | 16.8 | 6704 | 27.8 | 185 | 040007FF N N 1 | 040007FF 1 | 7700 | ALT | 162 | 9 | 0.6 | 81 | 2140 | 24.4 | 14.5 | 13.8 | 2 | 0 | -11 | -26 | 140 | 147 | 138 | 146 | 155 | 160 | 150 | 150 | 0
2018-05-02 | 16:11 | 21:11 | -05:00 | 36.4792 | -99.5939 | 5183 | 3DDiff | 335501.6 | 119.1 | 111 | 58 | -21 | -7.29 | 116.5 | 1.4 | 11 | 5231 | 5135 | -1542 | 116.8 | 129 | -3.59 | -2.59 | 0.023 | 1.145 | 0.206 | -0.217 | 241 | 10000 | 29.79 | GPS1 | KWWR |  | 4.2 | 126 | 123 | 0.199 | 0.2 | 6076 | TERM |  |  |  | HDG | ALT | 19.5 | 0.7 | [6 empty] | -5 | 16.8 | 6672 | 27.7 | 185 | 040007FF N N 1 | 040007FF 1 | 7700 | ALT | 162 | 9 | 0.8 | 81 | 2150 | 24.5 | 14.5 | 13.8 | 2 | 0 | -11 | -26 | 140 | 147 | 138 | 146 | 155 | 160 | 150 | 150 | 0
2018-05-02 | 16:11 | 21:11 | -05:00 | 36.479 | -99.5932 | 5161 | 3DDiff | 335502.6 | 119.4 | 111 | 58 | -21 | -6.91 | 118.5 | 1.4 | 11 | 5215 | 5114 | -1347 | 117.7 | 130 | -4.46 | -3.6 | -0.011 | 0.846 | 0.172 | -0.33 | 241 | 10000 | 29.79 | GPS1 | KWWR |  | 4.2 | 126 | 123 | 0.207 | 0.2 | 6076 | TERM |  |  |  | HDG | ALT | 19.5 | 0.5 | [6 empty] | -5 | 16.9 | 6648 | 27.6 | 185 | 040007FF N N 1 | 040007FF 1 | 7700 | ALT | 162 | 10 | 0.8 | 81 | 2170 | 24.4 | 14.4 | 13.8 | 2 | 0 | -11 | -26 | 140 | 147 | 138 | 145 | 155 | 160 | 150 | 150 | 0
2018-05-02 | 16:11 | 21:11 | -05:00 | 36.4788 | -99.5926 | 5136 | 3DDiff | 335503.6 | 119.6 | 110 | 58 | -20 | -7.75 | 117.7 | 1.4 | 11 | 5186 | 5091 | -1534 | 117.6 | 130 | -3.1 | -0.87 | -0.02 | 0.928 | 0.096 | -0.308 | 241 | 10000 | 29.79 | GPS1 | KWWR |  | 4.2 | 126 | 123 | 0.215 | 0.21 | 6076 | TERM |  |  |  | HDG | ALT | 19.6 | 0.2 | [6 empty] | -5 | 16.9 | 6627 | 27.6 | 185 | 040007FF N N 1 | 040007FF 1 | 7700 | ALT | 162 | 9 | 0.7 | 81 | 2170 | 24.4 | 14.4 | 13.8 | 2 | 0 | -11 | -26 | 140 | 147 | 138 | 145 | 155 | 160 | 150 | 150 | 0
2018-05-02 | 16:11 | 21:11 | -05:00 | 36.4786 | -99.5919 | 5110 | 3DDiff | 335504.6 | 119.6 | 109 | 58 | -20 | -7.69 | 116.8 | 1.4 | 11 | 5165 | 5066 | -1344 | 117.7 | 130 | -3.39 | -0.83 | 0.005 | 0.891 | 0.15 | -0.157 | 241 | 10000 | 29.79 | GPS1 | KWWR |  | 4.1 | 126 | 123 | 0.223 | 0.22 | 6076 | TERM |  |  |  | HDG | ALT | 19.6 | 0.6 | [6 empty] | -5 | 17 | 6602 | 27.6 | 185 | 040007FF N N 1 | 040007FF 1 | 7700 | ALT | 162 | 9 | 0.7 | 81 | 2160 | 24.5 | 14.4 | 13.8 | 2 | 0 | -11 | -26 | 140 | 147 | 138 | 145 | 155 | 160 | 150 | 150 | 0
2018-05-02 | 16:11 | 21:11 | -05:00 | 36.4785 | -99.5913 | 5083 | 3DDiff | 335505.6 | 119.5 | 109 | 58 | -20 | -8.63 | 117.4 | 1.4 | 11 | 5141 | 5044 | -1458 | 117.5 | 129 | -4.25 | 0.59 | 0.025 | 0.986 | 0.109 | -0.375 | 241 | 10000 | 29.79 | GPS1 | KWWR |  | 4.1 | 126 | 123 | 0.23 | 0.23 | 6076 | TERM |  |  |  | HDG | ALT | 19.6 | 0.9 | [6 empty] | -5 | 17 | 6582 | 27.6 | 185 | 040007FF N N 1 | 040007FF 1 | 7700 | ALT | 162 | 9 | 0.5 | 82 | 2160 | 24.5 | 14.4 | 13.8 | 2 | 0 | -11 | -26 | 140 | 147 | 138 | 145 | 155 | 160 | 150 | 150 | 0
2018-05-02 | 16:11 | 21:11 | -05:00 | 36.4783 | -99.5906 | 5055 | 3DDiff | 335506.6 | 119.5 | 109 | 58 | -20 | -8.65 | 116.7 | 1.4 | 11 | 5113 | 5018 | -1483 | 117.6 | 130 | -4.27 | 0.92 | -0.014 | 0.941 | 0.132 | -0.242 | 241 | 10000 | 29.79 | GPS1 | KWWR |  | 4.1 | 126 | 123 | 0.238 | 0.24 | 6076 | TERM |  |  |  | HDG | ALT | 19.6 | 0.9 | [6 empty] | -5 | 17.1 | 6556 | 27.6 | 185 | 040007FF N N 1 | 040007FF 1 | 7700 | ALT | 162 | 9 | 0.5 | 82 | 2160 | 24.5 | 14.4 | 13.8 | 2 | 0 | -11 | -26 | 140 | 147 | 138 | 145 | 155 | 160 | 150 | 150 | 0
2018-05-02 | 16:12 | 21:11 | -05:00 | 36.4781 | -99.59 | 5026 | 3DDiff | 335507.6 | 119.6 | 110 | 58 | -21 | -8.72 | 118.4 | 1.4 | 11 | 5087 | 4992 | -1592 | 118.1 | 130 | -3.48 | 1.35 | 0.039 | 1.015 | 0.143 | -0.172 | 241 | 10000 | 29.79 | GPS1 | KWWR |  | 4 | 126 | 123 | 0.246 | 0.24 | 6076 | TERM |  |  |  | HDG | ALT | 19.6 | 0.8 | [6 empty] | -5 | 17.1 | 6530 | 27.6 | 185 | 040007FF N N 1 | 040007FF 1 | 7700 | ALT | 162 | 9 | 0.5 | 81 | 2160 | 24.5 | 14.4 | 13.8 | 2 | 0 | -11 | -26 | 140 | 147 | 138 | 145 | 155 | 160 | 150 | 150 | 0
2018-05-02 | 16:12 | 21:12 | -05:00 | 36.4779 | -99.5893 | 4999 | 3DDiff | 335508.6 | 119.5 | 109 | 58 | -21 | -7.71 | 117.1 | 1.4 | 11 | 5055 | 4964 | -1707 | 118.5 | 130 | -1.87 | -0.55 | 0.021 | 1.24 | 0.186 | 0.066 | 241 | 10000 | 29.79 | GPS1 | KWWR |  | 4 | 127 | 123 | 0.254 | 0.25 | 6076 | TERM |  |  |  | HDG | ALT | 19.7 | 0.9 | [6 empty] | -5 | 17.2 | 6501 | 27.7 | 185 | 040007FF N N 1 | 040007FF 1 | 7700 | ALT | 162 | 9 | 0.5 | 81 | 2170 | 24.5 | 14.4 | 13.8 | 2 | 0 | -11 | -26 | 140 | 147 | 138 | 145 | 160 | 160 | 150 | 150 | 0
2018-05-02 | 16:12 | 21:12 | -05:00 | 36.4777 | -99.5887 | 4977 | 3DDiff | 335509.7 | 119.4 | 109 | 58 | -21 | -6.27 | 116.7 | 1.4 | 11 | 5036 | 4936 | -1431 | 118.4 | 130 | -1.15 | -2.6 | 0.088 | 1.119 | 0.222 | -0.069 | 241 | 10000 | 29.79 | GPS1 | KWWR |  | 4 | 127 | 123 | 0.262 | 0.26 | 6076 | TERM |  |  |  | HDG | ALT | 19.7 | 1.4 | [6 empty] | -5 | 17.3 | 6474 | 27.8 | 185 | 040007FF N N 1 | 040007FF 1 | 7700 | ALT | 162 | 9 | 0.5 | 81 | 2170 | 24.6 | 14.4 | 13.8 | 2 | 0.1 | -11 | -26 | 140 | 147 | 138 | 145 | 160 | 165 | 150 | 150 | 0
2018-05-02 | 16:12 | 21:12 | -05:00 | 36.4775 | -99.588 | 4957 | 3DDiff | 335510.7 | 119.2 | 109 | 58 | -20 | -5.81 | 116.8 | 1.4 | 11 | 5013 | 4915 | -1439 | 118.2 | 130 | -1.95 | -0.79 | -0.026 | 1.033 | 0.167 | -0.287 | 241 | 10000 | 29.79 | GPS1 | KWWR |  | 4 | 127 | 123 | 0.27 | 0.27 | 6076 | TERM |  |  |  | HDG | ALT | 19.7 | 1.7 | [6 empty] | -5 | 17.3 | 6455 | 27.8 | 185 | 040007FF N N 1 | 040007FF 1 | 7700 | ALT | 162 | 8 | 0.5 | 81 | 2170 | 24.6 | 14.4 | 13.8 | 2 | 0.1 | -11 | -26 | 140 | 147 | 138 | 145 | 160 | 165 | 150 | 155 | 1
2018-05-02 | 16:12 | 21:12 | -05:00 | 36.4774 | -99.5874 | 4939 | 3DDiff | 335511.6 | 118.8 | 109 | 58 | -20 | -5.7 | 116.4 | 1.4 | 11 | 4996 | 4894 | -1240 | 118 | 130 | -2.05 | -1.34 | -0.067 | 0.996 | 0.151 | -0.201 | 241 | 10000 | 29.79 | GPS1 | KWWR |  | 3.9 | 127 | 123 | 0.277 | 0.27 | 6076 | TERM |  |  |  | HDG | ALT | 19.7 | 1.8 | [6 empty] | -5 | 17.4 | 6436 | 27.9 | 185 | 040007FF N N 1 | 040007FF 1 | 7700 | ALT | 162 | 8 | 0.6 | 81 | 2170 | 24.6 | 14.4 | 13.8 | 2 | 0.1 | -11 | -26 | 140 | 147 | 138 | 145 | 160 | 165 | 150 | 155 | 1
2018-05-02 | 16:12 | 21:12 | -05:00 | 36.4772 | -99.5868 | 4921 | 3DDiff | 335512.6 | 118.4 | 109 | 58 | -19 | -5.71 | 116.3 | 1.4 | 11 | 4980 | 4875 | -1140 | 117.7 | 129 | -2.05 | -1.17 | 0.054 | 1.009 | 0.149 | -0.191 | 241 | 10000 | 29.79 | GPS1 | KWWR |  | 3.9 | 127 | 123 | 0.285 | 0.28 | 6076 | TERM |  |  |  | HDG | ALT | 19.6 | 1.8 | [6 empty] | -5 | 17.5 | 6423 | 28 | 185 | 040007FF N N 1 | 040007FF 1 | 7700 | ALT | 162 | 9 | 0.7 | 81 | 2150 | 24.6 | 14.4 | 13.8 | 2 | 0.1 | -11 | -26 | 140 | 147 | 138 | 145 | 160 | 165 | 150 | 155 | 1
2018-05-02 | 16:12 | 21:12 | -05:00 | 36.477 | -99.5861 | 4903 | 3DDiff | 335513.6 | 118.2 | 108 | 58 | -19 | -5.52 | 115.6 | 1.4 | 11 | 4963 | 4858 | -1070 | 116.9 | 128 | -2.28 | -2.1 | 0.016 | 1.012 | 0.176 | -0.088 | 241 | 10000 | 29.79 | GPS1 | KWWR |  | 3.9 | 127 | 123 | 0.293 | 0.29 | 6076 | TERM |  |  |  | HDG | ALT | 19.5 | 1.6 | [6 empty] | -5 | 17.6 | 6413 | 28.1 | 185 | 040007FF N N 1 | 040007FF 1 | 7700 | ALT | 161 | 9 | 0.6 | 81 | 2130 | 24.7 | 14.5 | 13.8 | 2 | 0.1 | -11 | -26 | 140 | 147 | 138 | 145 | 160 | 165 | 150 | 155 | 1
2018-05-02 | 16:12 | 21:12 | -05:00 | 36.4768 | -99.5855 | 4883 | 3DDiff | 335514.6 | 118 | 108 | 58 | -19 | -6.26 | 115.7 | 1.4 | 11 | 4947 | 4841 | -1039 | 115.3 | 127 | -2.26 | -1.46 | 0.016 | 0.984 | 0.152 | -0.211 | 241 | 10000 | 29.79 | GPS1 | KWWR |  | 3.8 | 127 | 123 | 0.301 | 0.3 | 6076 | TERM |  |  |  | HDG | ALT | 19.4 | 1.4 | [6 empty] | -5 | 17.7 | 6404 | 28.2 | 185 | 040007FF N N 1 | 040007FF 1 | 7700 | ALT | 161 | 9 | 0.5 | 81 | 2110 | 24.7 | 14.5 | 13.8 | 2 | 0 | -11 | -26 | 140 | 147 | 138 | 145 | 160 | 165 | 150 | 155 | 0
2018-05-02 | 16:12 | 21:12 | -05:00 | 36.4767 | -99.5848 | 4863 | 3DDiff | 335515.6 | 117.8 | 109 | 58 | -19 | -6.08 | 117.1 | 1.4 | 11 | 4928 | 4824 | -1072 | 114.5 | 126 | -2.58 | 1.44 | 0.059 | 0.993 | 0.185 | -0.076 | 241 | 10000 | 29.79 | GPS1 | KWWR |  | 3.8 | 128 | 123 | 0.309 | 0.31 | 6076 | TERM |  |  |  | HDG | ALT | 19.3 | 1.1 | [6 empty] | -5 | 17.8 | 6392 | 28.3 | 185 | 040007FF N N 1 | 040007FF 1 | 7700 | ALT | 161 | 9 | 0.5 | 81 | 2090 | 24.7 | 14.5 | 13.8 | 2 | 0 | -11 | -26 | 140 | 147 | 138 | 145 | 160 | 165 | 150 | 155 | 0
2018-05-02 | 16:12 | 21:12 | -05:00 | 36.4765 | -99.5842 | 4842 | 3DDiff | 335516.6 | 117.4 | 109 | 57 | -19 | -6.58 | 118.2 | 1.4 | 11 | 4908 | 4805 | -1162 | 113.9 | 125 | -2.02 | -0.09 | -0.011 | 0.984 | 0.155 | -0.2 | 241 | 10000 | 29.79 | GPS1 | KWWR |  | 3.8 | 128 | 123 | 0.316 | 0.32 | 6076 | TERM |  |  |  | HDG | ALT | 19.1 | 1.1 | [6 empty] | -5 | 17.8 | 6377 | 28.3 | 185 | 040007FF N N 1 | 040007FF 1 | 7700 | ALT | 161 | 9 | 0.5 | 81 | 2090 | 24.7 | 14.5 | 13.8 | 2 | 0 | -11 | -26 | 140 | 147 | 138 | 145 | 160 | 165 | 150 | 155 | 0
2018-05-02 | 16:12 | 21:12 | -05:00 | 36.4763 | -99.5836 | 4820 | 3DDiff | 335517.6 | 117 | 108 | 57 | -19 | -7.22 | 117.7 | 1.4 | 11 | 4885 | 4784 | -1238 | 113.6 | 125 | -3.34 | -0.23 | -0.027 | 0.847 | 0.141 | -0.31 | 241 | 10000 | 29.79 | GPS1 | KWWR |  | 3.7 | 128 | 123 | 0.324 | 0.32 | 6076 | TERM |  |  |  | HDG | ALT | 19 | 1.4 | [6 empty] | -5 | 17.9 | 6359 | 28.4 | 185 | 040007FF N N 1 | 040007FF 1 | 7700 | ALT | 161 | 9 | 0.4 | 80 | 2090 | 24.7 | 14.4 | 13.8 | 2 | 0 | -11 | -26 | 140 | 147 | 138 | 145 | 160 | 165 | 150 | 155 | 0
2018-05-02 | 16:12 | 21:12 | -05:00 | 36.4762 | -99.5829 | 4793 | 3DDiff | 335518.6 | 116.6 | 108 | 57 | -19 | -8.79 | 117.4 | 1.4 | 11 | 4864 | 4762 | -1255 | 113.5 | 125 | -4.3 | 1.22 | -0.037 | 0.803 | 0.099 | -0.407 | 241 | 10000 | 29.79 | GPS1 | KWWR |  | 3.7 | 128 | 123 | 0.332 | 0.33 | 6076 | TERM |  |  |  | HDG | ALT | 18.9 | 1.5 | [6 empty] | -5 | 18 | 6341 | 28.6 | 186 | 040007FF N N 1 | 040007FF 1 | 7700 | ALT | 161 | 9 | 0.4 | 80 | 2080 | 24.8 | 14.4 | 13.8 | 2 | 0 | -11 | -26 | 140 | 147 | 138 | 145 | 160 | 165 | 150 | 155 | 0
2018-05-02 | 16:12 | 21:12 | -05:00 | 36.476 | -99.5823 | 4762 | 3DDiff | 335519.6 | 116.4 | 108 | 57 | -19 | -10.11 | 117.5 | 1.4 | 11 | 4839 | 4740 | -1405 | 114 | 125 | -3.91 | 0.55 | -0.026 | 1.13 | 0.105 | -0.259 | 241 | 10000 | 29.79 | GPS1 | KWWR |  | 3.7 | 128 | 123 | 0.344 | 0.34 | 6076 | TERM |  |  |  | HDG | ALT | 18.9 | 1.3 | [6 empty] | -5 | 18 | 6322 | 28.7 | 186 | 040007FF N N 1 | 040007FF 1 | 7700 | ALT | 161 | 9 | 0.4 | 80 | 2080 | 24.9 | 14.4 | 13.8 | 2 | 0 | -11 | -26 | 140 | 147 | 138 | 145 | 160 | 165 | 150 | 155 | 0
2018-05-02 | 16:12 | 21:12 | -05:00 | 36.4758 | -99.5817 | 4730 | 3DDiff | 335520.6 | 116.6 | 108 | 57 | -19 | -9.48 | 116 | 1.4 | 11 | 4803 | 4712 | -1771 | 113.7 | 125 | -3.82 | 0.34 | 0.03 | 1.036 | 0.223 | 0.033 | 241 | 10000 | 29.79 | GPS1 | KWWR |  | 3.6 | 128 | 123 | 0.352 | 0.35 | 6076 | TERM |  |  |  | HDG | ALT | 18.9 | 1 | [6 empty] | -5 | 18.1 | 6298 | 28.8 | 186 | 040007FF N N 1 | 040007FF 1 | 7700 | ALT | 161 | 9 | 0.4 | 80 | 2060 | 25.1 | 14.4 | 13.8 | 2 | 0 | -11 | -26 | 140 | 147 | 138 | 145 | 155 | 160 | 150 | 155 | 0
2018-05-02 | 16:12 | 21:12 | -05:00 | 36.4757 | -99.581 | 4701 | 3DDiff | 335521.6 | 117.1 | 107 | 57 | -19 | -8.38 | 113.9 | 1.4 | 11 | 4775 | 4680 | -1654 | 113.1 | 124 | -3.53 | -2.04 | -0.025 | 1.193 | 0.274 | 0.361 | 241 | 10000 | 29.79 | GPS1 | KWWR |  | 3.6 | 129 | 123 | 0.359 | 0.36 | 6076 | TERM |  |  |  | HDG | ALT | 18.9 | 1 | [6 empty] | -5 | 18.2 | 6268 | 29 | 186 | 040007FF N N 1 | 040007FF 1 | 7700 | ALT | 161 | 9 | 0.3 | 80 | 2050 | 25.3 | 14.4 | 13.8 | 2 | 0 | -11 | -26 | 140 | 147 | 138 | 145 | 155 | 160 | 150 | 150 | 0
2018-05-02 | 16:12 | 21:12 | -05:00 | 36.4755 | -99.5804 | 4675 | 3DDiff | 335522.6 | 118 | 109 | 58 | -19 | -7.63 | 115.8 | 1.4 | 11 | 4758 | 4657 | -1467 | 112.8 | 124 | -4.31 | -1.21 | 0.014 | 0.994 | 0.293 | 0.001 | 241 | 10000 | 29.79 | GPS1 | KWWR |  | 3.6 | 129 | 123 | 0.367 | 0.36 | 6076 | TERM |  |  |  | HDG | ALT | 18.8 | 0.5 | [6 empty] | -5 | 18.3 | 6247 | 29 | 186 | 040007FF N N 1 | 040007FF 1 | 7700 | ALT | 161 | 9 | 0.4 | 80 | 2040 | 25.5 | 14.5 | 13.8 | 2 | 0 | -11 | -26 | 140 | 147 | 138 | 145 | 150 | 155 | 145 | 150 | 0
2018-05-02 | 16:12 | 21:12 | -05:00 | 36.4753 | -99.5797 | 4650 | 3DDiff | 335523.6 | 118.5 | 110 | 58 | -19 | -7.63 | 117.5 | 1.4 | 11 | 4729 | 4633 | -1591 | 113.3 | 124 | -2.31 | 2.35 | 0.02 | 1.045 | 0.19 | -0.201 | 241 | 10000 | 29.79 | GPS1 | KWWR |  | 3.6 | 129 | 123 | 0.375 | 0.37 | 6076 | TERM |  |  |  | HDG | ALT | 18.8 | 0.1 | [6 empty] | -5 | 18.3 | 6222 | 29.1 | 187 | 020007FF N N 1 | 020007FF 1 | 7700 | ALT | 161 | 9 | 0.2 | 79 | 2070 | 25.6 | 14.5 | 13.8 | 2 | 0 | -11 | -26 | 140 | 147 | 138 | 145 | 150 | 155 | 145 | 145 | 0
2018-05-02 | 16:12 | 21:12 | -05:00 | 36.4751 | -99.5791 | 4626 | 3DDiff | 335524.6 | 118.2 | 109 | 57 | -19 | -6.83 | 117.4 | 1.4 | 11 | 4701 | 4606 | -1623 | 114.2 | 125 | -1.62 | 1.54 | 0.045 | 1.137 | 0.192 | 0.075 | 241 | 10000 | 29.79 | GPS1 | KWWR |  | 3.5 | 129 | 123 | 0.383 | 0.38 | 6076 | TERM |  |  |  | HDG | ALT | 18.8 | 0.7 | [6 empty] | -5 | 18.3 | 6192 | 29.1 | 187 | 040007FF N N 1 | 040007FF 1 | 7700 | ALT | 161 | 10 | 0.2 | 79 | 2100 | 25.7 | 14.4 | 13.8 | 2 | 0 | -11 | -26 | 140 | 147 | 138 | 145 | 150 | 155 | 145 | 145 | 0
2018-05-02 | 16:12 | 21:12 | -05:00 | 36.475 | -99.5784 | 4606 | 3DDiff | 335525.6 | 117.8 | 108 | 57 | -20 | -6.23 | 115.6 | 1.4 | 11 | 4680 | 4580 | -1414 | 114.7 | 126 | -2.77 | 3.25 | 0.031 | 1.024 | 0.217 | -0.163 | 241 | 10000 | 29.79 | GPS1 | KWWR |  | 3.5 | 129 | 123 | 0.391 | 0.39 | 6076 | TERM |  |  |  | HDG | ALT | 18.9 | 1.4 | [6 empty] | -5 | 18.4 | 6168 | 29.2 | 188 | 040007FF N N 1 | 040007FF 1 | 7700 | ALT | 161 | 10 | 0.2 | 80 | 2100 | 25.8 | 14.5 | 13.8 | 2 | 0 | -11 | -26 | 140 | 147 | 138 | 145 | 150 | 155 | 145 | 145 | 0
2018-05-02 | 16:12 | 21:12 | -05:00 | 36.4748 | -99.5778 | 4583 | 3DDiff | 335526.6 | 117.4 | 110 | 57 | -20 | -7.2 | 117.5 | 1.4 | 11 | 4665 | 4561 | -1220 | 114.9 | 126 | -3.22 | 0.99 | 0.02 | 0.905 | 0.14 | -0.334 | 241 | 10000 | 29.79 | GPS1 | KWWR |  | 3.5 | 130 | 123 | 0.398 | 0.4 | 6076 | TERM |  |  |  | HDG | ALT | 19 | 1.6 | [6 empty] | -5 | 18.5 | 6152 | 29.2 | 188 | 040007FF N N 1 | 040007FF 1 | 7700 | ALT | 161 | 10 | 0.3 | 80 | 2090 | 25.9 | 14.5 | 13.8 | 2 | 0 | -11 | -26 | 140 | 147 | 138 | 145 | 150 | 155 | 145 | 145 | 0
2018-05-02 | 16:12 | 21:12 | -05:00 | 36.4746 | -99.5772 | 4559 | 3DDiff | 335527.6 | 117.1 | 110 | 57 | -20 | -7.8 | 118.4 | 1.4 | 11 | 4641 | 4541 | -1352 | 114.9 | 126 | -3.07 | 1.73 | -0.035 | 1.017 | 0.122 | -0.283 | 241 | 10000 | 29.79 | GPS1 | KWWR |  | 3.4 | 130 | 123 | 0.406 | 0.4 | 6076 | TERM |  |  |  | HDG | ALT | 19 | 1.4 | [6 empty] | -5 | 18.5 | 6135 | 29.2 | 188 | 040007FF N N 1 | 040007FF 1 | 7700 | ALT | 161 | 9 | 0.4 | 80 | 2090 | 25.9 | 14.4 | 13.8 | 2 | 0 | -11 | -26 | 140 | 147 | 138 | 145 | 150 | 150 | 140 | 145 | 0
2018-05-02 | 16:12 | 21:12 | -05:00 | 36.4744 | -99.5766 | 4533 | 3DDiff | 335528.6 | 116.8 | 109 | 56 | -21 | -8.12 | 116.4 | 1.4 | 11 | 4613 | 4515 | -1424 | 115.1 | 126 | -3.06 | 2.18 | -0.001 | 0.991 | 0.151 | -0.222 | 241 | 10000 | 29.79 | GPS1 | KWWR |  | 3.4 | 130 | 123 | 0.414 | 0.41 | 6076 | TERM |  |  |  | HDG | ALT | 19.1 | 1.5 | [6 empty] | -5 | 18.6 | 6112 | 29.2 | 188 | 040007FF N N 1 | 040007FF 1 | 7700 | ALT | 161 | 8 | 0.3 | 80 | 2090 | 25.8 | 14.5 | 13.8 | 2 | 0 | -11 | -26 | 140 | 147 | 138 | 145 | 145 | 150 | 140 | 145 | 0
2018-05-02 | 16:12 | 21:12 | -05:00 | 36.4742 | -99.5759 | 4505 | 3DDiff | 335529.6 | 116.7 | 111 | 56 | -21 | -8.71 | 118.3 | 1.4 | 11 | 4594 | 4493 | -1314 | 115.4 | 126 | -4.04 | 0.13 | 0.028 | 0.864 | 0.139 | -0.342 | 241 | 10000 | 29.79 | GPS1 | KWWR |  | 3.4 | 130 | 123 | 0.422 | 0.42 | 6076 | TERM |  |  |  | HDG | ALT | 19.1 | 1.5 | [6 empty] | -5 | 18.7 | 6091 | 29.2 | 187 | 040007FF N N 1 | 040007FF 1 | 7700 | ALT | 161 | 8 | 0.2 | 80 | 2090 | 25.8 | 14.5 | 13.8 | 2 | 0 | -11 | -26 | 140 | 147 | 138 | 145 | 145 | 150 | 140 | 140 | 0
2018-05-02 | 16:12 | 21:12 | -05:00 | 36.474 | -99.5753 | 4475 | 3DDiff | 335530.6 | 116.6 | 112 | 56 | -21 | -9.63 | 120.2 | 1.4 | 11 | 4567 | 4469 | -1486 | 115.3 | 126 | -4.15 | -1.8 | 0.03 | 0.954 | 0.122 | -0.242 | 241 | 10000 | 29.79 | GPS1 | KWWR |  | 3.3 | 130 | 123 | 0.426 | 0.43 | 6076 | TERM |  |  |  | HDG | ALT | 19.1 | 1.2 | [6 empty] | -5 | 18.7 | 6071 | 29.2 | 187 | 040007FF N N 1 | 040007FF 1 | 7700 | ALT | 161 | 8 | 0.2 | 80 | 2090 | 25.9 | 14.5 | 13.8 | 2 | 0 | -11 | -26 | 140 | 147 | 138 | 145 | 145 | 150 | 140 | 140 | 0
2018-05-02 | 16:12 | 21:12 | -05:00 | 36.4738 | -99.5747 | 4443 | 3DDiff | 335531.6 | 116.8 | 110 | 56 | -21 | -9.46 | 118.7 | 1.4 | 11 | 4534 | 4441 | -1651 | 115.3 | 126 | -3.72 | -0.41 | -0.035 | 1.035 | 0.164 | -0.013 | 241 | 10000 | 29.79 | GPS1 | KWWR |  | 3.3 | 130 | 123 | 0.434 | 0.43 | 6076 | TERM |  |  |  | HDG | ALT | 19.1 | 1 | [6 empty] | -4.9 | 18.8 | 6043 | 29.2 | 188 | 040007FF N N 1 | 040007FF 1 | 7700 | ALT | 161 | 8 | 0.2 | 80 | 2100 | 25.9 | 14.5 | 13.8 | 2 | 0 | -11 | -26 | 140 | 147 | 138 | 145 | 145 | 150 | 140 | 140 | 0
2018-05-02 | 16:12 | 21:12 | -05:00 | 36.4737 | -99.574 | 4412 | 3DDiff | 335532.6 | 117 | 110 | 57 | -21 | -9.64 | 118.7 | 1.4 | 11 | 4508 | 4413 | -1688 | 115.9 | 127 | -3.89 | 0.75 | 0.047 | 0.997 | 0.171 | -0.317 | 241 | 10000 | 29.79 | GPS1 | KWWR |  | 3.3 | 131 | 123 | 0.441 | 0.44 | 6076 | TERM |  |  |  | HDG | ALT | 19.1 | 0.9 | [6 empty] | -4.9 | 18.8 | 6013 | 29.2 | 188 | 040007FF N N 1 | 040007FF 1 | 7700 | ALT | 161 | 8 | 0.2 | 80 | 2100 | 25.9 | 14.5 | 13.7 | 2 | 0 | -11 | -26 | 140 | 147 | 138 | 145 | 145 | 150 | 140 | 140 | 0
2018-05-02 | 16:12 | 21:12 | -05:00 | 36.4735 | -99.5734 | 4380 | 3DDiff | 335533.6 | 117.2 | 110 | 57 | -21 | -9.74 | 119 | 1.3 | 12 | 4474 | 4383 | -1872 | 116 | 127 | -4.29 | -0.62 | 0.055 | 0.959 | 0.168 | -0.253 | 241 | 10000 | 29.79 | GPS1 | KWWR |  | 3.2 | 131 | 123 | 0.449 | 0.45 | 6076 | TERM |  |  |  | HDG | ALT | 19.2 | 0.9 | [6 empty] | -4.9 | 18.9 | 5984 | 29.3 | 188 | 040007FF N N 1 | 040007FF 1 | 7700 | ALT | 161 | 9 | 0.2 | 80 | 2100 | 25.7 | 14.4 | 13.7 | 2 | 0 | -11 | -26 | 140 | 147 | 138 | 145 | 145 | 150 | 140 | 140 | 0
2018-05-02 | 16:12 | 21:12 | -05:00 | 36.4733 | -99.5728 | 4348 | 3DDiff | 335534.6 | 117.3 | 110 | 57 | -21 | -10 | 118.8 | 1.3 | 12 | 4444 | 4351 | -1742 | 115.9 | 127 | -3.81 | -0.94 | 0.022 | 1.005 | 0.142 | -0.256 | 241 | 10000 | 29.79 | GPS1 | KWWR |  | 3.2 | 131 | 123 | 0.457 | 0.45 | 6076 | TERM |  |  |  | HDG | ALT | 19.2 | 0.9 | [6 empty] | -4.9 | 19 | 5952 | 29.3 | 188 | 040007FF N N 1 | 040007FF 1 | 7700 | ALT | 161 | 9 | 0.2 | 80 | 2090 | 24.4 | 14.4 | 13.7 | 2 | 0 | -11 | -26 | 140 | 147 | 138 | 145 | 150 | 155 | 145 | 145 | 0
2018-05-02 | 16:12 | 21:12 | -05:00 | 36.4731 | -99.5721 | 4315 | 3DDiff | 335535.6 | 117.5 | 111 | 57 | -21 | -9.24 | 119.2 | 1.3 | 12 | 4416 | 4323 | -1825 | 116.3 | 127 | -3.45 | -2.2 | -0.012 | 1.101 | 0.178 | -0.003 | 241 | 10000 | 29.79 | GPS1 | KWWR |  | 3.2 | 131 | 123 | 0.465 | 0.46 | 6076 | TERM |  |  |  | HDG | ALT | 19.2 | 0.9 | [6 empty] | -4.9 | 19 | 5923 | 29.4 | 188 | 040007FF N N 1 | 040007FF 1 | 7700 | ALT | 161 | 9 | 0.2 | 80 | 2120 | 24.8 | 14.5 | 13.7 | 2 | 0 | -11 | -26 | 140 | 147 | 138 | 145 | 150 | 155 | 145 | 145 | 0
2018-05-02 | 16:12 | 21:12 | -05:00 | 36.4729 | -99.5715 | 4285 | 3DDiff | 335536.6 | 117.9 | 109 | 57 | -21 | -8.61 | 117.1 | 1.3 | 12 | 4384 | 4292 | -1840 | 116.9 | 128 | -3.12 | -0.55 | -0.007 | 1.04 | 0.209 | -0.063 | 241 | 10000 | 29.79 | GPS1 | KWWR |  | 3.2 | 131 | 123 | 0.469 | 0.47 | 6076 | TERM |  |  |  | HDG | ALT | 19.2 | 1 | [6 empty] | -4.9 | 19.1 | 5892 | 29.4 | 188 | 040007FF N N 1 | 040007FF 1 | 7700 | ALT | 161 | 9 | 0.2 | 80 | 2120 | 25.4 | 14.5 | 13.7 | 2 | 0 | -11 | -26 | 140 | 147 | 138 | 145 | 150 | 155 | 145 | 145 | 0
2018-05-02 | 16:12 | 21:12 | -05:00 | 36.4727 | -99.5709 | 4257 | 3DDiff | 335537.6 | 118.1 | 110 | 57 | -21 | -8.6 | 117.3 | 1.3 | 12 | 4360 | 4264 | -1691 | 117.1 | 128 | -3.48 | 0.16 | 0.036 | 0.992 | 0.171 | -0.257 | 241 | 10000 | 29.79 | GPS1 | KWWR |  | 3.1 | 132 | 123 | 0.477 | 0.48 | 6076 | TERM |  |  |  | HDG | ALT | 19.3 | 1.2 | [6 empty] | -4.9 | 19.2 | 5866 | 29.5 | 188 | 040007FF N N 1 | 040007FF 1 | 7700 | ALT | 161 | 9 | 0.2 | 80 | 2120 | 25.8 | 14.5 | 13.7 | 2 | 0 | -11 | -26 | 140 | 147 | 138 | 145 | 150 | 155 | 145 | 145 | 0
2018-05-02 | 16:12 | 21:12 | -05:00 | 36.4725 | -99.5702 | 4229 | 3DDiff | 335538.6 | 118 | 109 | 57 | -21 | -8.79 | 114.8 | 1.3 | 12 | 4326 | 4235 | -1797 | 117.7 | 128 | -3.19 | -2.91 | -0.047 | 0.946 | 0.119 | -0.431 | 241 | 10000 | 29.79 | GPS1 | KWWR |  | 3.1 | 132 | 123 | 0.484 | 0.48 | 6076 | TERM |  |  |  | HDG | ALT | 19.3 | 1.3 | [6 empty] | -4.9 | 19.2 | 5837 | 29.5 | 188 | 020007FF N N 1 | 020007FF 1 | 7700 | ALT | 160 | 10 | 0.2 | 80 | 2150 | 25.9 | 14.5 | 13.7 | 2 | 0 | -11 | -26 | 140 | 147 | 138 | 145 | 150 | 155 | 140 | 140 | 0
2018-05-02 | 16:12 | 21:12 | -05:00 | 36.4723 | -99.5696 | 4198 | 3DDiff | 335539.6 | 117.9 | 109 | 57 | -20 | -9.36 | 114.8 | 1.3 | 12 | 4310 | 4208 | -1384 | 118.6 | 129 | -4.13 | -3.75 | -0.066 | 0.772 | 0.117 | -0.32 | 241 | 10000 | 29.79 | GPS1 | KWWR |  | 3.1 | 132 | 123 | 0.492 | 0.49 | 6076 | TERM |  |  |  | HDG | ALT | 19.4 | 1.4 | [6 empty] | -4.9 | 19.3 | 5811 | 29.5 | 187 | 040007FF N N 1 | 040007FF 1 | 7700 | ALT | 160 | 10 | 0.3 | 80 | 2150 | 26 | 14.4 | 13.7 | 2 | 0 | -11 | -26 | 140 | 147 | 138 | 145 | 150 | 155 | 140 | 140 | 0
2018-05-02 | 16:12 | 21:12 | -05:00 | 36.4722 | -99.569 | 4164 | 3DDiff | 335540.6 | 118 | 111 | 57 | -20 | -10.87 | 117.6 | 1.3 | 12 | 4282 | 4187 | -1746 | 119.1 | 130 | -4.83 | -5.62 | 0.049 | 0.933 | 0.084 | -0.524 | 241 | 10000 | 29.79 | GPS1 | KWWR |  | 3 | 132 | 123 | 0.5 | 0.5 | 6076 | TERM |  |  |  | HDG | ALT | 19.5 | 1 | [6 empty] | -4.9 | 19.3 | 5793 | 29.5 | 187 | 040007FF N N 1 | 040007FF 1 | 7700 | ALT | 160 | 10 | 0.4 | 80 | 2150 | 26 | 14.4 | 13.7 | 2 | 0.3 | -11 | -26 | 140 | 147 | 138 | 145 | 150 | 155 | 140 | 140 | 1
2018-05-02 | 16:12 | 21:12 | -05:00 | 36.472 | -99.5683 | 4128 | 3DDiff | 335541.6 | 118.4 | 107 | 58 | -19 | -10.46 | 112.5 | 1.3 | 12 | 4237 | 4150 | -1852 | 119.2 | 130 | -4.27 | -3.08 | -0.061 | 1.09 | 0.138 | -0.003 | 241 | 10000 | 29.79 | GPS1 | KWWR |  | 3 | 133 | 123 | 0.508 | 0.51 | 6076 | TERM |  |  |  | HDG | ALT | 19.6 | 0.6 | [6 empty] | -4.9 | 19.4 | 5758 | 29.4 | 186 | 020007FF N N 1 | 020007FF 1 | 7700 | ALT | 160 | 10 | 0.2 | 80 | 2140 | 26.1 | 14.4 | 13.7 | 2 | 0.5 | -11 | -26 | 140 | 147 | 138 | 145 | 150 | 155 | 140 | 140 | 2
2018-05-02 | 16:12 | 21:12 | -05:00 | 36.4718 | -99.5676 | 4096 | 3DDiff | 335542.6 | 119.3 | 107 | 59 | -19 | -9.25 | 111.7 | 1.3 | 12 | 4209 | 4118 | -1915 | 120.1 | 131 | -4.59 | 0.88 | -0.042 | 1.076 | 0.211 | -0.173 | 241 | 10000 | 29.79 | GPS1 | KWWR |  | 3 | 133 | 123 | 0.516 | 0.52 | 6076 | TERM |  |  |  | HDG | ALT | 19.6 | 0.3 | [6 empty] | -4.9 | 19.5 | 5725 | 29.3 | 186 | 020007FF N N 1 | 020007FF 1 | 7700 | ALT | 160 | 10 | 0.2 | 81 | 2160 | 26.1 | 14.4 | 13.7 | 2 | 0.4 | -11 | -26 | 140 | 147 | 138 | 145 | 150 | 150 | 140 | 140 | 3
2018-05-02 | 16:12 | 21:12 | -05:00 | 36.4716 | -99.567 | 4067 | 3DDiff | 335543.6 | 119.9 | 107 | 59 | -19 | -8.66 | 109.9 | 1.3 | 12 | 4179 | 4087 | -1820 | 119.7 | 130 | -4.75 | -1.52 | -0.109 | 0.931 | 0.167 | -0.231 | 241 | 10000 | 29.79 | GPS1 | KWWR |  | 2.9 | 133 | 123 | 0.523 | 0.52 | 6076 | TERM |  |  |  | HDG | ALT | 19.7 | 0.1 | [6 empty] | -4.9 | 19.6 | 5696 | 29.2 | 185 | 040007FF N N 1 | 040007FF 1 | 7700 | ALT | 160 | 10 | 0.2 | 81 | 2160 | 26.3 | 14.5 | 13.7 | 2 | 0.2 | -11 | -26 | 140 | 147 | 138 | 145 | 150 | 150 | 140 | 140 | 2
2018-05-02 | 16:12 | 21:12 | -05:00 | 36.4715 | -99.5663 | 4037 | 3DDiff | 335544.6 | 120.4 | 108 | 59 | -19 | -9.26 | 110.7 | 1.3 | 12 | 4158 | 4060 | -1670 | 119.5 | 130 | -4.76 | -2.69 | 0.059 | 1.039 | 0.115 | -0.326 | 241 | 10000 | 29.79 | GPS1 | KWWR |  | 2.9 | 133 | 123 | 0.535 | 0.53 | 6076 | TERM |  |  |  | HDG | ALT | 19.7 | 0 | [6 empty] | -4.9 | 19.6 | 5672 | 29.1 | 184 | 040007FF N N 1 | 040007FF 1 | 7700 | ALT | 160 | 10 | 0.2 | 81 | 2160 | 26.3 | 14.5 | 13.7 | 2 | 0.2 | -11 | -26 | 140 | 147 | 138 | 145 | 150 | 150 | 140 | 140 | 2
2018-05-02 | 16:12 | 21:12 | -05:00 | 36.4713 | -99.5657 | 4008 | 3DDiff | 335545.6 | 120.9 | 108 | 60 | -18 | -8.76 | 111.9 | 1.3 | 12 | 4131 | 4034 | -1554 | 119.9 | 130 | -4.21 | -3.46 | 0.059 | 0.93 | 0.144 | -0.164 | 241 | 10000 | 29.79 | GPS1 | KWWR |  | 2.9 | 134 | 123 | 0.543 | 0.54 | 6076 | TERM |  |  |  | HDG | ALT | 19.6 | -0.1 | [6 empty] | -4.9 | 19.7 | 5647 | 28.9 | 183 | 040007FF N N 1 | 040007FF 1 | 7700 | ALT | 160 | 10 | 0.2 | 81 | 2180 | 26.4 | 14.5 | 13.7 | 2 | 0.1 | -11 | -26 | 140 | 147 | 138 | 145 | 150 | 150 | 140 | 140 | 1
2018-05-02 | 16:12 | 21:12 | -05:00 | 36.4711 | -99.565 | 3978 | 3DDiff | 335546.6 | 121.3 | 108 | 60 | -18 | -9.07 | 112.2 | 1.3 | 12 | 4101 | 4008 | -1721 | 120.1 | 130 | -4.71 | -1.31 | -0.029 | 0.942 | 0.115 | -0.36 | 241 | 10000 | 29.79 | GPS1 | KWWR |  | 2.9 | 134 | 123 | 0.551 | 0.55 | 6076 | TERM |  |  |  | HDG | ALT | 19.7 | 0 | [6 empty] | -4.9 | 19.8 | 5621 | 28.6 | 183 | 040007FF N N 1 | 040007FF 1 | 7700 | ALT | 160 | 9 | 0.2 | 81 | 2190 | 26.4 | 14.4 | 13.7 | 2 | 0.1 | -11 | -26 | 140 | 147 | 138 | 145 | 150 | 150 | 140 | 140 | 1
2018-05-02 | 16:12 | 21:12 | -05:00 | 36.471 | -99.5644 | 3947 | 3DDiff | 335547.6 | 121.4 | 106 | 60 | -18 | -9.77 | 110.3 | 1.3 | 12 | 4072 | 3978 | -1657 | 120.6 | 131 | -4.08 | -0.33 | -0.019 | 1.079 | 0.083 | -0.453 | 241 | 10000 | 29.79 | GPS1 | KWWR |  | 2.8 | 134 | 123 | 0.562 | 0.56 | 6076 | TERM |  |  |  | HDG | ALT | 19.7 | 0.2 | [6 empty] | -4.9 | 19.8 | 5592 | 28.3 | 183 | 040007FF N N 1 | 040007FF 1 | 7700 | ALT | 160 | 8 | 0.2 | 82 | 2200 | 26.4 | 14.5 | 13.7 | 2 | 0.1 | -11 | -26 | 140 | 147 | 138 | 145 | 150 | 150 | 140 | 140 | 1
2018-05-02 | 16:12 | 21:12 | -05:00 | 36.4708 | -99.5637 | 3915 | 3DDiff | 335548.6 | 121.6 | 107 | 60 | -18 | -9.43 | 111.9 | 1.3 | 12 | 4047 | 3952 | -1690 | 121.5 | 132 | -3.62 | -0.73 | 0.027 | 1.002 | 0.129 | -0.264 | 241 | 10000 | 29.79 | GPS1 | KWWR |  | 2.8 | 135 | 123 | 0.57 | 0.57 | 6076 | TERM |  |  |  | HDG | ALT | 19.8 | 0.3 | [6 empty] | -4.9 | 19.9 | 5565 | 28.1 | 182 | 040007FF N N 1 | 040007FF 1 | 7700 | ALT | 160 | 7 | 0.2 | 82 | 2210 | 26.5 | 14.5 | 13.7 | 2 | 0 | -11 | -26 | 140 | 147 | 138 | 145 | 150 | 150 | 140 | 140 | 0
2018-05-02 | 16:12 | 21:12 | -05:00 | 36.4707 | -99.563 | 3885 | 3DDiff | 335549.6 | 121.7 | 107 | 60 | -18 | -8.97 | 113.1 | 1.3 | 12 | 4014 | 3922 | -1814 | 122.4 | 133 | -3.4 | -1.47 | -0.008 | 1.066 | 0.125 | -0.286 | 241 | 10000 | 29.79 | GPS1 | KWWR |  | 2.8 | 135 | 123 | 0.582 | 0.58 | 6076 | TERM |  |  |  | HDG | ALT | 19.9 | 0.6 | [6 empty] | -4.9 | 19.9 | 5534 | 27.8 | 182 | 040007FF N N 1 | 040007FF 1 | 7700 | ALT | 160 | 5 | 0.2 | 82 | 2230 | 26.6 | 14.5 | 13.7 | 2 | 0 | -11 | -26 | 140 | 147 | 138 | 145 | 150 | 150 | 140 | 140 | 0
2018-05-02 | 16:12 | 21:12 | -05:00 | 36.4705 | -99.5623 | 3856 | 3DDiff | 335550.6 | 121.7 | 106 | 60 | -18 | -8.58 | 110.9 | 1.3 | 12 | 3984 | 3891 | -1734 | 123.3 | 134 | -3.3 | -0.04 | -0.109 | 0.978 | 0.119 | -0.393 | 241 | 10000 | 29.79 | GPS1 | KWWR |  | 2.7 | 135 | 123 | 0.59 | 0.59 | 6076 | TERM |  |  |  | HDG | ALT | 20 | 1 | [6 empty] | -4.9 | 20 | 5501 | 27.5 | 182 | 040007FF N N 1 | 040007FF 1 | 7700 | ALT | 160 | 4 | 0.2 | 82 | 2250 | 26.6 | 14.5 | 13.7 | 2 | 0 | -11 | -26 | 140 | 147 | 138 | 145 | 150 | 150 | 140 | 140 | 0
2018-05-02 | 16:12 | 21:12 | -05:00 | 36.4703 | -99.5617 | 3828 | 3DDiff | 335551.6 | 121.6 | 106 | 60 | -17 | -8.54 | 111.5 | 1.3 | 12 | 3964 | 3865 | -1527 | 124.2 | 135 | -3.43 | -0.29 | 0.074 | 1.112 | 0.107 | -0.451 | 241 | 10000 | 29.79 | GPS1 | KWWR |  | 2.7 | 136 | 123 | 0.602 | 0.6 | 6076 | TERM |  |  |  | HDG | ALT | 20.2 | 1.3 | [6 empty] | -4.9 | 20 | 5474 | 27.3 | 181 | 040007FF N N 1 | 040007FF 1 | 7700 | ALT | 160 | 3 | 0.2 | 82 | 2250 | 26.6 | 14.5 | 13.7 | 2 | 0 | -11 | -26 | 140 | 147 | 138 | 145 | 150 | 150 | 140 | 140 | 0
2018-05-02 | 16:12 | 21:12 | -05:00 | 36.4702 | -99.561 | 3801 | 3DDiff | 335552.6 | 121.4 | 107 | 60 | -17 | -8.12 | 112.2 | 1.3 | 12 | 3934 | 3840 | -1648 | 124.3 | 135 | -2.14 | -0.23 | 0.024 | 1.337 | 0.115 | -0.25 | 241 | 10000 | 29.79 | GPS1 | KWWR |  | 2.7 | 136 | 123 | 0.609 | 0.61 | 6076 | TERM |  |  |  | HDG | ALT | 20.3 | 1.2 | [6 empty] | -4.9 | 20.1 | 5450 | 27.1 | 180 | 040007FF N N 1 | 040007FF 1 | 7700 | ALT | 160 | 4 | 0.1 | 82 | 2250 | 26.5 | 14.4 | 13.7 | 2 | 0 | -11 | -26 | 140 | 147 | 138 | 145 | 150 | 150 | 140 | 140 | 0
2018-05-02 | 16:12 | 21:12 | -05:00 | 36.47 | -99.5603 | 3779 | 3DDiff | 335553.6 | 121.4 | 105 | 60 | -17 | -6.15 | 110.8 | 1.3 | 12 | 3908 | 3812 | -1503 | 124.3 | 135 | -2.73 | 1.75 | -0.051 | 0.899 | 0.216 | -0.213 | 241 | 10000 | 29.79 | GPS1 | KWWR |  | 2.6 | 136 | 123 | 0.621 | 0.62 | 6076 | TERM |  |  |  | HDG | ALT | 20.3 | 1.3 | [6 empty] | -4.9 | 20.1 | 5425 | 26.9 | 180 | 020007FF N N 1 | 020007FF 1 | 7700 | ALT | 160 | 6 | 0.2 | 82 | 2240 | 26.3 | 14.4 | 13.7 | 2 | 0.1 | -11 | -26 | 140 | 147 | 138 | 145 | 150 | 155 | 140 | 140 | 0
2018-05-02 | 16:12 | 21:12 | -05:00 | 36.4699 | -99.5597 | 3758 | 3DDiff | 335554.6 | 121.1 | 106 | 60 | -17 | -6.47 | 110.9 | 1.3 | 12 | 3888 | 3789 | -1458 | 122.7 | 133 | -2 | -0.29 | 0.017 | 0.96 | 0.121 | -0.251 | 241 | 10000 | 29.79 | GPS1 | KWWR |  | 2.6 | 137 | 123 | 0.629 | 0.63 | 6076 | TERM |  |  |  | HDG | ALT | 20.2 | 1.4 | [6 empty] | -4.9 | 20.2 | 5407 | 26.8 | 179 | 040007FF N N 1 | 040007FF 1 | 7700 | ALT | 160 | 7 | 0.2 | 82 | 2220 | 26.3 | 14.5 | 13.7 | 2 | 0.1 | -11 | -26 | 140 | 147 | 138 | 145 | 150 | 155 | 140 | 140 | 1
2018-05-02 | 16:12 | 21:12 | -05:00 | 36.4697 | -99.559 | 3737 | 3DDiff | 335555.6 | 120.6 | 105 | 59 | -17 | -6.46 | 109.3 | 1.3 | 12 | 3864 | 3765 | -1360 | 120.8 | 131 | -3.42 | 1.37 | -0.033 | 0.846 | 0.122 | -0.374 | 241 | 10000 | 29.79 | GPS1 | KWWR |  | 2.6 | 137 | 123 | 0.637 | 0.64 | 6076 | TERM |  |  |  | HDG | ALT | 20 | 1.7 | [6 empty] | -4.9 | 20.4 | 5391 | 26.6 | 179 | 040007FF N N 1 | 040007FF 1 | 7700 | ALT | 160 | 8 | 0.1 | 82 | 2190 | 26.3 | 14.4 | 13.7 | 2 | 0.1 | -11 | -26 | 140 | 147 | 138 | 145 | 150 | 155 | 140 | 140 | 1
2018-05-02 | 16:12 | 21:12 | -05:00 | 36.4696 | -99.5583 | 3712 | 3DDiff | 335556.6 | 120.2 | 106 | 59 | -17 | -8.56 | 110.3 | 1.3 | 12 | 3850 | 3746 | -1168 | 119.8 | 130 | -4.18 | 1.47 | 0.005 | 0.827 | 0.039 | -0.631 | 241 | 10000 | 29.79 | GPS1 | KWWR |  | 2.6 | 138 | 123 | 0.648 | 0.65 | 6076 | TERM |  |  |  | HDG | ALT | 19.8 | 1.6 | [6 empty] | -4.9 | 20.4 | 5376 | 26.4 | 178 | 040007FF N N 1 | 040007FF 1 | 7700 | ALT | 160 | 8 | 0.1 | 82 | 2180 | 26.5 | 14.5 | 13.7 | 2 | 0.1 | -11 | -26 | 140 | 147 | 138 | 145 | 150 | 155 | 140 | 140 | 1
2018-05-02 | 16:12 | 21:12 | -05:00 | 36.4694 | -99.5577 | 3681 | 3DDiff | 335557.6 | 119.8 | 108 | 59 | -17 | -9.54 | 112.7 | 1.3 | 12 | 3823 | 3726 | -1429 | 119.2 | 129 | -4.16 | 6.14 | -0.052 | 0.935 | 0.067 | -0.365 | 241 | 10000 | 29.79 | GPS1 | KWWR |  | 2.5 | 138 | 123 | 0.656 | 0.66 | 6076 | TERM |  |  |  | HDG | ALT | 19.7 | 1.2 | [6 empty] | -4.9 | 20.5 | 5360 | 26.2 | 178 | 020007FF N N 1 | 020007FF 1 | 7700 | ALT | 160 | 9 | 0.1 | 82 | 2180 | 26.7 | 14.4 | 13.7 | 2 | 0 | -11 | -26 | 140 | 147 | 138 | 145 | 150 | 155 | 140 | 140 | 0
2018-05-02 | 16:12 | 21:12 | -05:00 | 36.4693 | -99.557 | 3650 | 3DDiff | 335558.6 | 119.4 | 107 | 59 | -18 | -9.54 | 113.4 | 1.3 | 12 | 3791 | 3698 | -1581 | 118.8 | 129 | -4.22 | 6.38 | 0.048 | 1.023 | 0.137 | -0.127 | 241 | 10000 | 29.79 | GPS1 | KWWR |  | 2.5 | 138 | 123 | 0.668 | 0.67 | 6076 | TERM |  |  |  | HDG | ALT | 19.5 | 0.9 | [6 empty] | -4.9 | 20.6 | 5334 | 26.1 | 178 | 040007FF N N 1 | 040007FF 1 | 7700 | ALT | 160 | 9 | 0.1 | 82 | 2170 | 26.7 | 14.4 | 13.7 | 2 | 0 | -11 | -26 | 140 | 147 | 138 | 145 | 150 | 155 | 140 | 140 | 0
2018-05-02 | 16:12 | 21:12 | -05:00 | 36.4691 | -99.5564 | 3618 | 3DDiff | 335559.6 | 119.1 | 109 | 58 | -19 | -9.58 | 114.7 | 1.3 | 12 | 3757 | 3669 | -1885 | 119.1 | 129 | -4.95 | 5.18 | -0.046 | 0.928 | 0.143 | -0.41 | 241 | 10000 | 29.79 | GPS1 | KWWR |  | 2.5 | 139 | 123 | 0.676 | 0.68 | 6076 | TERM |  |  |  | HDG | ALT | 19.5 | 0.7 | [6 empty] | -4.9 | 20.6 | 5305 | 25.9 | 178 | 040007FF N N 1 | 040007FF 1 | 7700 | ALT | 160 | 9 | 0.1 | 82 | 2170 | 26.8 | 14.4 | 13.7 | 2 | 0 | -11 | -26 | 140 | 147 | 138 | 145 | 150 | 155 | 140 | 140 | 0
2018-05-02 | 16:12 | 21:12 | -05:00 | 36.4689 | -99.5557 | 3584 | 3DDiff | 335560.6 | 118.8 | 110 | 58 | -20 | -11.01 | 116.3 | 1.3 | 12 | 3729 | 3637 | -1831 | 119.5 | 129 | -5.15 | 4.94 | -0.011 | 0.878 | 0.053 | -0.558 | 241 | 10000 | 29.79 | GPS1 | KWWR |  | 2.4 | 139 | 123 | 0.684 | 0.68 | 6076 | TERM |  |  |  | HDG | ALT | 19.5 | 0.4 | [6 empty] | -4.9 | 20.7 | 5274 | 25.8 | 179 | 040007FF N N 1 | 040007FF 1 | 7700 | ALT | 159 | 9 | 0.1 | 82 | 2170 | 26.7 | 14.4 | 13.7 | 2 | 0 | -11 | -26 | 140 | 147 | 138 | 145 | 150 | 155 | 140 | 140 | 0
2018-05-02 | 16:12 | 21:12 | -05:00 | 36.4687 | -99.5551 | 3546 | 3DDiff | 335561.6 | 118.4 | 111 | 57 | -21 | -12.03 | 118 | 1.3 | 12 | 3694 | 3606 | -1952 | 119.5 | 129 | -5.12 | 3.25 | -0.061 | 1.063 | 0.059 | -0.415 | 241 | 10000 | 29.79 | GPS1 | KWWR |  | 2.4 | 139 | 123 | 0.691 | 0.69 | 6076 | TERM |  |  |  | HDG | ALT | 19.5 | 0.1 | [6 empty] | -4.9 | 20.8 | 5243 | 25.7 | 179 | 040007FF N N 1 | 040007FF 1 | 7700 | ALT | 159 | 10 | 0.1 | 82 | 2170 | 26.8 | 14.5 | 13.7 | 2 | 0 | -11 | -26 | 140 | 147 | 138 | 145 | 150 | 155 | 140 | 140 | 0
2018-05-02 | 16:12 | 21:12 | -05:00 | 36.4685 | -99.5544 | 3508 | 3DDiff | 335562.6 | 118.6 | 111 | 57 | -21 | -11.22 | 119 | 1.3 | 12 | 3660 | 3572 | -2123 | 120.6 | 130 | -5.31 | -6.06 | -0.008 | 1.068 | 0.151 | -0.329 | 241 | 10000 | 29.79 | GPS1 | KWWR |  | 2.4 | 140 | 123 | 0.699 | 0.7 | 6076 | TERM |  |  |  | HDG | ALT | 19.5 | -0.2 | [6 empty] | -4.9 | 20.8 | 5208 | 25.6 | 179 | 020007FF N N 1 | 020007FF 1 | 7700 | ALT | 159 | 10 | 0.1 | 82 | 2180 | 26.8 | 14.4 | 13.7 | 2 | 0.1 | -11 | -26 | 140 | 147 | 139 | 145 | 150 | 155 | 140 | 140 | 0 |  | EDRC
2018-05-02 | 16:12 | 21:12 | -05:00 | 36.4683 | -99.5538 | 3472 | 3DDiff | 335563.6 | 119.3 | 108 | 58 | -21 | -11.17 | 113.9 | 1.3 | 12 | 3619 | 3535 | -2055 | 120.9 | 130 | -5.64 | -0.83 | 0.016 | 0.999 | 0.115 | -0.341 | 241 | 10000 | 29.79 | GPS1 | KWWR |  | 2.4 | 140 | 123 | 0.707 | 0.7 | 6076 | TERM |  |  |  | HDG | ALT | 19.6 | -0.4 | [6 empty] | -4.9 | 20.9 | 5169 | 25.6 | 180 | 020007FF N N 1 | 020007FF 1 | 7700 | ALT | 159 | 10 | 0.1 | 82 | 2180 | 26.9 | 14.4 | 13.7 | 2 | 0.1 | -11 | -26 | 140 | 147 | 139 | 145 | 150 | 155 | 140 | 140 | 1
2018-05-02 | 16:12 | 21:12 | -05:00 | 36.4681 | -99.5531 | 3435 | 3DDiff | 335564.7 | 120.2 | 110 | 58 | -21 | -10.28 | 116.4 | 1.3 | 12 | 3599 | 3503 | -1880 | 121.4 | 131 | -2.45 | -1.95 | 0.036 | 1.31 | 0.169 | 0.124 | 241 | 10000 | 29.79 | GPS1 | KWWR |  | 2.3 | 141 | 123 | 0.715 | 0.71 | 6076 | TERM |  |  |  | HDG | ALT | 19.7 | -0.5 | [6 empty] | -4.9 | 20.9 | 5138 | 25.6 | 179 | 020007FF N N 1 | 020007FF 1 | 7700 | ALT | 159 | 10 | 0.1 | 82 | 2180 | 26.9 | 14.5 | 13.7 | 2 | 0.1 | -11 | -26 | 140 | 147 | 139 | 145 | 150 | 155 | 140 | 140 | 1
2018-05-02 | 16:12 | 21:12 | -05:00 | 36.468 | -99.5525 | 3408 | 3DDiff | 335565.6 | 121 | 110 | 59 | -21 | -7.99 | 116.5 | 1.3 | 12 | 3558 | 3473 | -2034 | 120.6 | 130 | -3.41 | -0.31 | 0.085 | 0.955 | 0.257 | -0.058 | 241 | 10000 | 29.79 | GPS1 | KWWR |  | 2.3 | 141 | 123 | 0.723 | 0.72 | 6076 | TERM |  |  |  | HDG | ALT | 19.7 | -0.1 | [6 empty] | -4.9 | 21 | 5108 | 25.6 | 180 | 040007FF N N 1 | 040007FF 1 | 7700 | ALT | 159 | 10 | 0 | 81 | 2170 | 26.9 | 14.5 | 13.7 | 2 | 0.1 | -11 | -26 | 140 | 148 | 139 | 145 | 150 | 155 | 140 | 140 | 1
2018-05-02 | 16:12 | 21:12 | -05:00 | 36.4678 | -99.5519 | 3381 | 3DDiff | 335566.6 | 121.2 | 109 | 59 | -21 | -8.24 | 114.7 | 1.3 | 12 | 3531 | 3439 | -1801 | 119.5 | 129 | -3.4 | 0.9 | 0.058 | 1.03 | 0.135 | -0.237 | 241 | 10000 | 29.79 | GPS1 | KWWR |  | 2.3 | 142 | 123 | 0.73 | 0.73 | 6076 | TERM |  |  |  | HDG | ALT | 19.6 | 0.6 | [6 empty] | -4.9 | 21.1 | 5078 | 25.6 | 180 | 040007FF N N 1 | 040007FF 1 | 7700 | ALT | 159 | 10 | 0 | 81 | 2160 | 26.9 | 14.5 | 13.7 | 2 | 0.1 | -11 | -26 | 140 | 148 | 139 | 145 | 150 | 155 | 140 | 140 | 0
2018-05-02 | 16:12 | 21:13 | -05:00 | 36.4676 | -99.5512 | 3353 | 3DDiff | 335567.6 | 121.2 | 110 | 59 | -21 | -8.91 | 115.6 | 1.3 | 12 | 3512 | 3414 | -1575 | 118.8 | 128 | -3.87 | 1.01 | 0.079 | 0.972 | 0.116 | -0.617 | 241 | 10000 | 29.79 | GPS1 | KWWR |  | 2.2 | 142 | 123 | 0.734 | 0.73 | 6076 | TERM |  |  |  | HDG | ALT | 19.5 | 1 | [6 empty] | -4.9 | 21.2 | 5057 | 25.6 | 181 | 040007FF N N 1 | 040007FF 1 | 7700 | ALT | 159 | 10 | 0 | 81 | 2130 | 23.8 | 14.5 | 13.7 | 2 | 0 | -11 | -26 | 140 | 148 | 139 | 145 | 160 | 165 | 150 | 150 | 0
2018-05-02 | 16:13 | 21:13 | -05:00 | 36.4674 | -99.5505 | 3323 | 3DDiff | 335568.6 | 121 | 111 | 59 | -21 | -8.93 | 117.3 | 1.3 | 12 | 3482 | 3389 | -1676 | 119.2 | 128 | -3.48 | 0.01 | 0.105 | 1.142 | 0.114 | -0.169 | 241 | 10000 | 29.79 | GPS1 | KWWR |  | 2.2 | 142 | 123 | 0.742 | 0.74 | 6076 | TERM |  |  |  | HDG | ALT | 19.4 | 1.1 | [6 empty] | -4.9 | 21.3 | 5033 | 25.6 | 181 | 040007FF N N 1 | 040007FF 1 | 7700 | ALT | 159 | 10 | 0 | 81 | 2130 | 19.1 | 14.5 | 13.7 | 2 | 0 | -11 | -26 | 140 | 148 | 139 | 145 | 180 | 180 | 170 | 160 | 0
2018-05-02 | 16:13 | 21:13 | -05:00 | 36.4672 | -99.5499 | 3297 | 3DDiff | 335569.6 | 120.9 | 108 | 58 | -21 | -7.36 | 113.9 | 1.3 | 12 | 3445 | 3357 | -1788 | 119.7 | 129 | -2.68 | 1.08 | 0.062 | 1.02 | 0.196 | -0.205 | 241 | 10000 | 29.79 | GPS1 | KWWR |  | 2.2 | 143 | 123 | 0.75 | 0.75 | 6076 | TERM |  |  |  | HDG | ALT | 19.4 | 1.2 | [6 empty] | -4.9 | 21.3 | 5001 | 25.6 | 182 | 040007FF N N 1 | 040007FF 1 | 7700 | ALT | 159 | 10 | 0 | 81 | 2130 | 15.7 | 14.5 | 13.7 | 2 | 0 | -11 | -26 | 140 | 148 | 139 | 145 | 195 | 195 | 185 | 175 | 0
2018-05-02 | 16:13 | 21:13 | -05:00 | 36.467 | -99.5492 | 3274 | 3DDiff | 335570.6 | 120.8 | 110 | 59 | -21 | -6.84 | 116 | 1.3 | 12 | 3437 | 3333 | -1265 | 120.1 | 129 | -3.57 | -4.07 | 0.008 | 0.978 | 0.177 | -0.107 | 241 | 10000 | 29.79 | GPS1 | KWWR |  | 2.2 | 143 | 123 | 0.758 | 0.76 | 6076 | TERM |  |  |  | HDG | ALT | 19.5 | 1.3 | [6 empty] | -4.9 | 21.4 | 4979 | 25.6 | 182 | 040007FF N N 1 | 040007FF 1 | 7700 | ALT | 159 | 10 | 0 | 81 | 2150 | 19.2 | 14.5 | 13.7 | 2 | 0 | -11 | -26 | 140 | 148 | 139 | 145 | 190 | 190 | 175 | 170 | 0
2018-05-02 | 16:13 | 21:13 | -05:00 | 36.4668 | -99.5486 | 3251 | 3DDiff | 335571.6 | 120.9 | 111 | 59 | -21 | -7.16 | 116.6 | 1.3 | 12 | 3410 | 3313 | -1455 | 120.2 | 129 | -2.76 | -3.11 | -0.045 | 1.061 | 0.131 | -0.441 | 241 | 10000 | 29.79 | GPS1 | KWWR |  | 2.1 | 144 | 123 | 0.766 | 0.77 | 6076 | TERM |  |  |  | HDG | ALT | 19.5 | 0.9 | [6 empty] | -4.9 | 21.5 | 4966 | 25.5 | 182 | 040007FF N N 1 | 040007FF 1 | 7700 | ALT | 159 | 10 | 0 | 81 | 2160 | 22.9 | 14.5 | 13.7 | 2 | 0 | -11 | -26 | 140 | 148 | 139 | 145 | 180 | 180 | 170 | 165 | 0
2018-05-02 | 16:13 | 21:13 | -05:00 | 36.4666 | -99.5479 | 3227 | 3DDiff | 335572.6 | 120.9 | 108 | 59 | -20 | -7.92 | 114.2 | 1.3 | 12 | 3387 | 3289 | -1358 | 120.1 | 129 | -5.36 | -3.35 | 0.015 | 0.847 | 0.095 | -0.601 | 241 | 10000 | 29.79 | GPS1 | KWWR |  | 2.1 | 144 | 123 | 0.773 | 0.77 | 6076 | TERM |  |  |  | HDG | ALT | 19.5 | 0.8 | [6 empty] | -4.9 | 21.6 | 4946 | 25.5 | 182 | 040007FF N N 1 | 040007FF 1 | 7700 | ALT | 159 | 10 | 0 | 81 | 2160 | 24.8 | 14.4 | 13.7 | 2 | 0 | -11 | -26 | 140 | 148 | 139 | 145 | 175 | 175 | 165 | 160 | 0
2018-05-02 | 16:13 | 21:13 | -05:00 | 36.4665 | -99.5473 | 3199 | 3DDiff | 335573.6 | 120.8 | 106 | 59 | -20 | -8.8 | 110.8 | 1.3 | 12 | 3364 | 3266 | -1371 | 121.5 | 131 | -5.35 | -2.17 | -0.063 | 0.98 | 0.051 | -0.466 | 241 | 10000 | 29.79 | GPS1 | KWWR |  | 2.1 | 145 | 123 | 0.781 | 0.78 | 6076 | TERM |  |  |  | HDG | ALT | 19.6 | 0.3 | [6 empty] | -4.9 | 21.6 | 4926 | 25.5 | 182 | 040007FF N N 1 | 040007FF 1 | 7700 | ALT | 159 | 10 | 0 | 81 | 2190 | 26.3 | 14.5 | 13.7 | 2 | 0 | -11 | -26 | 140 | 148 | 139 | 145 | 170 | 170 | 160 | 160 | 0
2018-05-02 | 16:13 | 21:13 | -05:00 | 36.4663 | -99.5466 | 3168 | 3DDiff | 335574.6 | 121.1 | 108 | 59 | -19 | -9.66 | 112 | 1.3 | 12 | 3345 | 3245 | -1323 | 123.5 | 133 | -4.7 | -2.68 | -0.052 | 0.975 | 0.077 | -0.491 | 241 | 10000 | 29.79 | GPS1 | KWWR |  | 2.1 | 146 | 123 | 0.793 | 0.79 | 6076 | TERM |  |  |  | HDG | ALT | 19.8 | -0.2 | [6 empty] | -4.9 | 21.7 | 4902 | 25.5 | 182 | 040007FF N N 1 | 040007FF 1 | 7700 | ALT | 159 | 10 | 0 | 81 | 2220 | 26.6 | 14.4 | 13.7 | 2 | 0 | -11 | -26 | 140 | 148 | 139 | 145 | 165 | 170 | 155 | 155 | 0
2018-05-02 | 16:13 | 21:13 | -05:00 | 36.4661 | -99.5459 | 3137 | 3DDiff | 335575.6 | 121.3 | 109 | 59 | -19 | -9.52 | 113.7 | 1.3 | 12 | 3310 | 3220 | -1669 | 124.4 | 134 | -4.93 | 3.58 | -0.033 | 0.934 | 0.107 | -0.301 | 241 | 10000 | 29.79 | GPS1 | KWWR |  | 2 | 146 | 123 | 0.801 | 0.8 | 6076 | TERM |  |  |  | HDG | ALT | 20 | -0.4 | [6 empty] | -4.9 | 21.7 | 4879 | 25.4 | 181 | 020007FF N N 1 | 020007FF 1 | 7700 | ALT | 159 | 10 | 0 | 81 | 2220 | 26.6 | 14.5 | 13.7 | 2 | 0.1 | -11 | -26 | 140 | 148 | 139 | 145 | 165 | 165 | 155 | 155 | 0
2018-05-02 | 16:13 | 21:13 | -05:00 | 36.4659 | -99.5453 | 3104 | 3DDiff | 335576.6 | 120.9 | 112 | 58 | -21 | -10.27 | 119.2 | 1.3 | 12 | 3266 | 3185 | -2187 | 125 | 134 | -6.04 | 16.87 | 0.05 | 0.999 | 0.067 | -0.462 | 241 | 10000 | 29.79 | GPS1 | KWWR |  | 2 | 147 | 123 | 0.809 | 0.81 | 6076 | TERM |  |  |  | HDG | ALT | 20.1 | -0.3 | [6 empty] | -4.9 | 21.8 | 4845 | 25.4 | 181 | 020007FF N N 1 | 020007FF 1 | 7700 | ALT | 159 | 10 | 0 | 81 | 2240 | 26.6 | 14.5 | 13.7 | 2 | 0.1 | -11 | -26 | 140 | 148 | 139 | 145 | 165 | 165 | 155 | 150 | 0
2018-05-02 | 16:13 | 21:13 | -05:00 | 36.4657 | -99.5446 | 3068 | 3DDiff | 335577.7 | 119.7 | 112 | 56 | -24 | -10.36 | 120.2 | 1.3 | 12 | 3223 | 3141 | -2264 | 124.4 | 133 | -5.4 | 16.32 | 0.046 | 1.165 | 0.082 | -0.314 | 241 | 10000 | 29.79 | GPS1 | KWWR |  | 2 | 147 | 123 | 0.816 | 0.82 | 6076 | TERM |  |  |  | HDG | ALT | 20.2 | -0.6 | [6 empty] | -4.9 | 21.9 | 4803 | 25.4 | 181 | 040007FF N N 1 | 040007FF 1 | 7700 | ALT | 159 | 10 | 0 | 82 | 2240 | 26.6 | 14.4 | 13.7 | 1 | 0.1 | -11 | -26 | 140 | 148 | 139 | 145 | 160 | 165 | 150 | 150 | 1 |  | EDRC
2018-05-02 | 16:13 | 21:13 | -05:00 | 36.4655 | -99.544 | 3037 | 3DDiff | 335578.7 | 118.9 | 115 | 55 | -27 | -8.69 | 123.6 | 1.3 | 12 | 3199 | 3106 | -2054 | 124 | 133 | -5.61 | 11.69 | 0.019 | 1.062 | 0.161 | -0.182 | 241 | 10000 | 29.79 | GPS1 | KWWR |  | 1.9 | 148 | 123 | 0.82 | 0.82 | 6076 | TERM |  |  |  | HDG | ALT | 20.1 | -0.7 | [6 empty] | -4.9 | 22 | 4771 | 25.4 | 181 | 020007FF N N 1 | 020007FF 1 | 7700 | ALT | 159 | 10 | 0 | 82 | 2240 | 26.9 | 14.3 | 13.7 | 1 | 0.1 | -11 | -26 | 140 | 148 | 139 | 145 | 160 | 165 | 150 | 150 | 1 |  | EDRC
2018-05-02 | 16:13 | 21:13 | -05:00 | 36.4652 | -99.5434 | 3010 | 3DDiff | 335579.6 | 118.1 | 116 | 53 | -29 | -8.9 | 123 | 1.3 | 12 | 3166 | 3075 | -1889 | 123.4 | 132 | -3.91 | 13.32 | 0.038 | 1.173 | 0.093 | -0.509 | 241 | 10000 | 29.79 | GPS1 | KWWR |  | 1.9 | 148 | 123 | 0.824 | 0.82 | 6076 | TERM |  |  |  | HDG | ALT | 20.1 | -0.8 | [6 empty] | -4.9 | 22.1 | 4742 | 25.5 | 181 | 040007FF N N 1 | 040007FF 1 | 7700 | ALT | 159 | 10 | 0 | 82 | 2240 | 27.3 | 14.5 | 13.7 | 1 | 0.2 | -11 | -26 | 140 | 148 | 139 | 145 | 160 | 160 | 150 | 150 | 1
2018-05-02 | 16:13 | 21:13 | -05:00 | 36.465 | -99.5428 | 2984 | 3DDiff | 335580.6 | 117.2 | 120 | 51 | -31 | -7.36 | 126.5 | 1.3 | 12 | 3151 | 3050 | -1457 | 122.8 | 132 | -4.34 | 14.05 | 0.066 | 0.856 | 0.147 | -0.112 | 241 | 10000 | 29.79 | GPS1 | KWWR |  | 1.9 | 149 | 123 | 0.824 | 0.82 | 6076 | TERM |  |  |  | HDG | ALT | 20 | -0.5 | [6 empty] | -4.9 | 22.2 | 4719 | 25.7 | 181 | 040007FF N N 1 | 040007FF 1 | 7700 | ALT | 159 | 10 | 0 | 82 | 2240 | 26.5 | 14.5 | 13.7 | 1 | 0.3 | -11 | -26 | 140 | 148 | 139 | 145 | 160 | 160 | 150 | 150 | 2
2018-05-02 | 16:13 | 21:13 | -05:00 | 36.4647 | -99.5423 | 2960 | 3DDiff | 335581.6 | 116 | 124 | 49 | -33 | -6.59 | 130.7 | 1.3 | 12 | 3120 | 3027 | -1714 | 123.1 | 132 | -2.6 | 11.29 | 0.055 | 1.105 | 0.137 | -0.045 | 241 | 10000 | 29.79 | GPS1 | KWWR |  | 1.9 | 149 | 123 | 0.828 | 0.83 | 6076 | TERM |  |  |  | HDG | ALT | 19.9 | -0.4 | [6 empty] | -4.9 | 22.2 | 4699 | 25.8 | 181 | 020007FF N N 1 | 020007FF 1 | 7700 | ALT | 159 | 10 | 0 | 82 | 2230 | 24.8 | 14.4 | 13.7 | 1 | 0.3 | -11 | -26 | 140 | 148 | 139 | 145 | 170 | 170 | 155 | 155 | 2
2018-05-02 | 16:13 | 21:13 | -05:00 | 36.4644 | -99.5418 | 2939 | 3DDiff | 335582.6 | 114.9 | 124 | 47 | -35 | -6.71 | 129 | 1.3 | 12 | 3092 | 2997 | -1451 | 121.5 | 130 | -4.35 | 13.07 | 0.066 | 0.737 | 0.124 | -0.65 | 241 | 10000 | 29.79 | GPS1 | KWWR |  | 1.8 | 150 | 123 | 0.824 | 0.82 | 6076 | TERM |  |  |  | HDG | ALT | 19.9 | 0 | [6 empty] | -4.9 | 22.3 | 4675 | 25.9 | 181 | 020007FF N N 1 | 020007FF 1 | 7700 | ALT | 159 | 9 | 0 | 82 | 2210 | 25.7 | 14.5 | 13.7 | 1 | 0.3 | -11 | -26 | 140 | 148 | 139 | 145 | 165 | 170 | 155 | 155 | 2
2018-05-02 | 16:13 | 21:13 | -05:00 | 36.4641 | -99.5412 | 2915 | 3DDiff | 335583.6 | 113.8 | 129 | 46 | -36 | -7.65 | 135.3 | 1.3 | 12 | 3081 | 2978 | -1290 | 121.3 | 130 | -6.04 | 12.17 | 0.112 | 0.84 | 0.052 | -0.258 | 241 | 10000 | 29.79 | GPS1 | KWWR |  | 1.8 | 150 | 123 | 0.824 | 0.82 | 6076 | TERM |  |  |  | HDG | ALT | 19.7 | 0.2 | [6 empty] | -4.9 | 22.5 | 4663 | 26 | 181 | 020007FF N N 1 | 020007FF 1 | 7700 | ALT | 159 | 8 | 0 | 82 | 2200 | 26.2 | 14.4 | 13.7 | 1 | 0.2 | -11 | -26 | 140 | 148 | 139 | 145 | 165 | 165 | 155 | 155 | 2
2018-05-02 | 16:13 | 21:13 | -05:00 | 36.4637 | -99.5407 | 2886 | 3DDiff | 335584.6 | 113.2 | 130 | 44 | -38 | -9.8 | 134.7 | 1.3 | 12 | 3043 | 2953 | -1692 | 120 | 128 | -8.4 | 9.09 | 0.005 | 0.609 | 0.028 | -0.997 | 241 | 10000 | 29.79 | GPS1 | KWWR |  | 1.8 | 150 | 123 | 0.82 | 0.82 | 6076 | TERM |  |  |  | HDG | ALT | 19.6 | -0.6 | [6 empty] | -4.9 | 22.6 | 4648 | 26.1 | 182 | 020007FF N N 1 | 020007FF 1 | 7700 | ALT | 159 | 8 | 0 | 82 | 2180 | 26.5 | 14.4 | 13.7 | 1 | 0.2 | -11 | -26 | 140 | 148 | 139 | 145 | 165 | 165 | 155 | 155 | 1
2018-05-02 | 16:13 | 21:13 | -05:00 | 36.4634 | -99.5402 | 2848 | 3DDiff | 335585.6 | 112.7 | 130 | 43 | -39 | -11.81 | 135.6 | 1.3 | 12 | 3029 | 2926 | -1262 | 119.2 | 128 | -6.04 | 4.15 | -0.011 | 1.04 | -0.032 | -0.341 | 241 | 10000 | 29.79 | GPS1 | KWWR |  | 1.7 | 151 | 123 | 0.812 | 0.81 | 6076 | TERM |  |  |  | HDG | ALT | 19.4 | -1.7 | [6 empty] | -4.9 | 22.7 | 4627 | 26.2 | 182 | 040007FF N N 1 | 040007FF 1 | 7700 | ALT | 159 | 8 | 0 | 82 | 2170 | 26.6 | 14.4 | 13.7 | 1 | 0.2 | -11 | -26 | 140 | 148 | 139 | 145 | 160 | 165 | 150 | 150 | 1 |  | EDRC
2018-05-02 | 16:13 | 21:13 | -05:00 | 36.463 | -99.5397 | 2809 | 3DDiff | 335586.7 | 113.1 | 133 | 43 | -39 | -11.48 | 137.4 | 1.3 | 12 | 2995 | 2903 | -1825 | 120.6 | 129 | -7.52 | 2.57 | 0.022 | 0.917 | 0.107 | -0.474 | 241 | 10000 | 29.79 | GPS1 | KWWR |  | 1.7 | 151 | 123 | 0.809 | 0.81 | 6076 | TERM |  |  |  | HDG | ALT | 19.4 | -2.4 | [6 empty] | -4.9 | 22.7 | 4603 | 26.2 | 182 | 040007FF N N 1 | 040007FF 1 | 7700 | ALT | 159 | 8 | 0 | 82 | 2190 | 26.5 | 14.4 | 13.7 | 1 | 0.2 | -11 | -26 | 141 | 148 | 139 | 145 | 160 | 165 | 150 | 150 | 1 |  | EDRW
2018-05-02 | 16:13 | 21:13 | -05:00 | 36.4626 | -99.5393 | 2772 | 3DDiff | 335587.7 | 113.6 | 132 | 43 | -40 | -10.89 | 135.9 | 1.3 | 12 | 2960 | 2868 | -1731 | 122.1 | 130 | -4.99 | 4.05 | 0.033 | 1.235 | 0.088 | -0.073 | 241 | 10000 | 29.79 | GPS1 | KWWR |  | 1.7 | 151 | 123 | 0.805 | 0.8 | 6076 | TERM |  |  |  | HDG | ALT | 19.5 | -2.5 | [6 empty] | -4.9 | 22.8 | 4567 | 26.3 | 183 | 020007FF N N 1 | 020007FF 1 | 7700 | ALT | 159 | 8 | 0 | 82 | 2220 | 26.6 | 14.5 | 13.7 | 2 | 0.3 | -11 | -26 | 141 | 148 | 139 | 145 | 160 | 165 | 150 | 150 | 2 |  | EDRW
2018-05-02 | 16:13 | 21:13 | -05:00 | 36.4623 | -99.5388 | 2741 | 3DDiff | 335588.6 | 114.4 | 134 | 42 | -41 | -9.59 | 137.7 | 1.3 | 12 | 2932 | 2841 | -1811 | 124.2 | 133 | -5.82 | 3.55 | -0.033 | 0.898 | 0.162 | -0.445 | 241 | 10000 | 29.79 | GPS1 | KWWR |  | 1.7 | 152 | 123 | 0.797 | 0.8 | 6076 | TERM |  |  |  | HDG | ALT | 19.7 | -2.2 | [6 empty] | -4.9 | 22.8 | 4536 | 26.3 | 183 | 040007FF N N 1 | 040007FF 1 | 7700 | ALT | 159 | 8 | 0 | 82 | 2240 | 26.7 | 14.5 | 13.7 | 2 | 0.4 | -11 | -26 | 141 | 148 | 139 | 145 | 160 | 165 | 150 | 150 | 2 |  | EDRW
2018-05-02 | 16:13 | 21:13 | -05:00 | 36.4619 | -99.5384 | 2709 | 3DDiff | 335589.6 | 114.6 | 134 | 42 | -42 | -10.02 | 137.2 | 1.3 | 12 | 2896 | 2809 | -2057 | 124.9 | 133 | -5.69 | -2.03 | 0.006 | 1.007 | 0.054 | -0.516 | 241 | 10000 | 29.79 | GPS1 | KWWR |  | 1.6 | 152 | 123 | 0.793 | 0.79 | 6076 | TERM |  |  |  | HDG | ALT | 20 | -1.6 | [6 empty] | -4.9 | 22.9 | 4507 | 26.4 | 183 | 020007FF N N 1 | 020007FF 1 | 7700 | ALT | 159 | 9 | 0 | 82 | 2240 | 26.7 | 14.4 | 13.7 | 2 | 0.3 | -11 | -26 | 141 | 148 | 139 | 145 | 160 | 165 | 150 | 150 | 2 |  | EDRW
2018-05-02 | 16:13 | 21:13 | -05:00 | 36.4615 | -99.5379 | 2677 | 3DDiff | 335590.6 | 115.2 | 133 | 43 | -42 | -9.1 | 134 | 1.3 | 12 | 2869 | 2775 | -1738 | 124.8 | 133 | -5.29 | -3.84 | -0.044 | 1.009 | 0.107 | -0.204 | 241 | 10000 | 29.79 | GPS1 | KWWR |  | 1.6 | 152 | 123 | 0.785 | 0.79 | 6076 | TERM |  |  |  | HDG | ALT | 20.1 | -1.1 | [6 empty] | -4.9 | 23 | 4477 | 26.4 | 183 | 040007FF N N 1 | 040007FF 1 | 7700 | ALT | 159 | 9 | 0 | 82 | 2230 | 26.7 | 14.4 | 13.7 | 2 | 0.4 | -11 | -26 | 141 | 148 | 139 | 145 | 165 | 165 | 150 | 150 | 3 |  | EDRW
2018-05-02 | 16:13 | 21:13 | -05:00 | 36.4612 | -99.5374 | 2646 | 3DDiff | 335591.6 | 115.9 | 133 | 43 | -41 | -9.74 | 133.2 | 1.3 | 12 | 2846 | 2750 | -1635 | 125 | 134 | -5.49 | 0.94 | -0.022 | 1.089 | 0.08 | -0.62 | 241 | 10000 | 29.79 | GPS1 | KWWR |  | 1.6 | 153 | 123 | 0.777 | 0.78 | 6076 | TERM |  |  |  | HDG | ALT | 20.1 | -0.8 | [6 empty] | -4.9 | 23.1 | 4454 | 26.3 | 181 | 040007FF N N 1 | 040007FF 1 | 7700 | ALT | 159 | 9 | 0 | 82 | 2240 | 26.6 | 14.4 | 13.7 | 2 | 0.3 | -11 | -26 | 141 | 148 | 139 | 145 | 165 | 165 | 150 | 155 | 3 |  | EDRW
2018-05-02 | 16:13 | 21:13 | -05:00 | 36.4608 | -99.5369 | 2612 | 3DDiff | 335592.7 | 116.2 | 135 | 43 | -42 | -10.14 | 135.7 | 1.3 | 12 | 2817 | 2723 | -1736 | 126.5 | 135 | -6.07 | 4.99 | -0.002 | 0.977 | 0.057 | -0.662 | 241 | 10000 | 29.79 | GPS1 | KWWR |  | 1.5 | 153 | 123 | 0.773 | 0.77 | 6076 | TERM |  |  |  | HDG | ALT | 20.2 | -0.9 | [6 empty] | -4.9 | 23.1 | 4427 | 26.3 | 180 | 040007FF N N 1 | 040007FF 1 | 7700 | ALT | 159 | 9 | 0 | 82 | 2290 | 26.2 | 14.4 | 13.7 | 2 | 0.3 | -11 | -26 | 141 | 148 | 139 | 145 | 165 | 165 | 155 | 155 | 2 |  | EDRW
2018-05-02 | 16:13 | 21:13 | -05:00 | 36.4604 | -99.5365 | 2582 | 3DDiff | 335593.6 | 116.1 | 135 | 41 | -43 | -7.81 | 136.1 | 1.3 | 12 | 2779 | 2692 | -1940 | 128.7 | 137 | -2.84 | 7.98 | 0.011 | 1.451 | 0.113 | 0.262 | 241 | 10000 | 29.79 | GPS1 | KWWR |  | 1.5 | 154 | 123 | 0.766 | 0.77 | 6076 | TERM |  |  |  | HDG | ALT | 20.3 | -0.7 | [6 empty] | -4.9 | 23.1 | 4392 | 26.2 | 180 | 020007FF N N 1 | 020007FF 1 | 7700 | ALT | 159 | 10 | 0 | 83 | 2330 | 26.2 | 14.4 | 13.7 | 2 | 0.2 | -11 | -26 | 141 | 148 | 140 | 145 | 165 | 170 | 155 | 155 | 2 |  | EDRW
2018-05-02 | 16:13 | 21:13 | -05:00 | 36.46 | -99.536 | 2559 | 3DDiff | 335594.6 | 115.9 | 137 | 40 | -44 | -7.62 | 138.3 | 1.3 | 12 | 2758 | 2662 | -1620 | 130.4 | 139 | -1.77 | 10.8 | 0.066 | 1.28 | 0.119 | -0.74 | 241 | 10000 | 29.79 | GPS1 | KWWR |  | 1.5 | 154 | 123 | 0.758 | 0.76 | 6076 | TERM |  |  |  | HDG | ALT | 20.6 | -0.1 | [6 empty] | -4.9 | 23.2 | 4359 | 26 | 179 | 040007FF N N 1 | 040007FF 1 | 7700 | ALT | 159 | 10 | 0 | 83 | 2350 | 26.4 | 14.4 | 13.7 | 2 | 0.2 | -11 | -26 | 141 | 149 | 140 | 145 | 170 | 170 | 155 | 155 | 2
2018-05-02 | 16:13 | 21:13 | -05:00 | 36.4596 | -99.5356 | 2537 | 3DDiff | 335595.7 | 114.8 | 141 | 38 | -45 | -5.77 | 142.6 | 1.3 | 12 | 2729 | 2635 | -1711 | 130.8 | 139 | -1.53 | 13.71 | -0.008 | 0.983 | 0.117 | -0.492 | 241 | 10000 | 29.79 | GPS1 | KWWR |  | 1.4 | 154 | 123 | 0.75 | 0.75 | 6076 | TERM |  |  |  | HDG | ALT | 20.8 | 0.8 | [6 empty] | -4.9 | 23.3 | 4336 | 25.9 | 178 | 040007FF N N 1 | 040007FF 1 | 7700 | ALT | 159 | 10 | 0 | 84 | 2360 | 26.6 | 14.5 | 13.7 | 2 | 0.2 | -11 | -26 | 141 | 149 | 140 | 145 | 170 | 170 | 155 | 155 | 2
2018-05-02 | 16:13 | 21:13 | -05:00 | 36.4592 | -99.5352 | 2520 | 3DDiff | 335596.6 | 113.2 | 142 | 35 | -46 | -5.03 | 144.4 | 1.3 | 12 | 2703 | 2608 | -1651 | 129.9 | 138 | -0.65 | 14.28 | 0.035 | 1.029 | 0.093 | -0.223 | 241 | 10000 | 29.79 | GPS1 | KWWR |  | 1.4 | 154 | 123 | 0.738 | 0.74 | 6076 | TERM |  |  |  | HDG | ALT | 20.9 | 1.8 | [6 empty] | -4.9 | 23.4 | 4317 | 25.9 | 178 | 040007FF N N 1 | 040007FF 1 | 7700 | ALT | 159 | 10 | 0 | 84 | 2340 | 26.8 | 14.4 | 13.7 | 2 | 0.2 | -11 | -26 | 141 | 149 | 140 | 145 | 170 | 170 | 155 | 155 | 1
2018-05-02 | 16:13 | 21:13 | -05:00 | 36.4588 | -99.5348 | 2504 | 3DDiff | 335597.6 | 111.3 | 144 | 32 | -47 | -4.52 | 145.5 | 1.3 | 12 | 2689 | 2585 | -1158 | 127.2 | 136 | -1.41 | 20.7 | 0.012 | 0.965 | 0.109 | -0.204 | 241 | 10000 | 29.79 | GPS1 | KWWR |  | 1.4 | 155 | 123 | 0.727 | 0.73 | 6076 | TERM |  |  |  | HDG | ALT | 20.8 | 2.9 | [6 empty] | -4.9 | 23.6 | 4306 | 25.9 | 178 | 040007FF N N 1 | 040007FF 1 | 7700 | ALT | 159 | 10 | 0 | 84 | 2280 | 26.9 | 14.4 | 13.7 | 2 | 0.2 | -11 | -26 | 141 | 149 | 140 | 145 | 170 | 170 | 155 | 155 | 1
2018-05-02 | 16:13 | 21:13 | -05:00 | 36.4584 | -99.5345 | 2488 | 3DDiff | 335598.6 | 109.6 | 149 | 29 | -48 | -5.45 | 151.7 | 1.3 | 12 | 2675 | 2570 | -1146 | 125.3 | 134 | -3.69 | 21.03 | 0.111 | 0.925 | 0.09 | -0.484 | 241 | 10000 | 29.79 | GPS1 | KWWR |  | 1.3 | 155 | 123 | 0.715 | 0.72 | 6076 | TERM |  |  |  | HDG | ALT | 20.4 | 2.7 | [6 empty] | -4.9 | 23.7 | 4304 | 25.9 | 178 | 020007FF N N 1 | 020007FF 1 | 7700 | ALT | 159 | 10 | 0 | 84 | 2240 | 26.9 | 14.4 | 13.7 | 1 | 0.2 | -11 | -26 | 141 | 149 | 140 | 145 | 170 | 170 | 155 | 155 | 1
2018-05-02 | 16:13 | 21:13 | -05:00 | 36.4579 | -99.5342 | 2467 | 3DDiff | 335599.6 | 108 | 153 | 25 | -49 | -7.38 | 155.9 | 1.3 | 12 | 2647 | 2549 | -1251 | 123.4 | 131 | -2.87 | 28.93 | 0.006 | 1.26 | 0.015 | -0.557 | 241 | 10000 | 29.79 | GPS1 | KWWR |  | 1.3 | 155 | 123 | 0.703 | 0.7 | 6076 | TERM |  |  |  | HDG | ALT | 20.2 | 1.9 | [6 empty] | -4.9 | 23.8 | 4293 | 25.9 | 178 | 020007FF N N 1 | 020007FF 1 | 7700 | ALT | 159 | 10 | 0 | 84 | 2240 | 26.9 | 14.4 | 13.7 | 1 | 0.2 | -11 | -26 | 141 | 149 | 140 | 145 | 170 | 170 | 155 | 155 | 1
2018-05-02 | 16:13 | 21:13 | -05:00 | 36.4575 | -99.5339 | 2446 | 3DDiff | 335600.6 | 106.5 | 158 | 19 | -51 | -5.85 | 162.2 | 1.3 | 12 | 2628 | 2528 | -1297 | 121.8 | 130 | -4.77 | 31.71 | 0.036 | 1.064 | 0.255 | 0.315 | 241 | 10000 | 29.79 | GPS1 | KWWR |  | 1.3 | 155 | 123 | 0.684 | 0.69 | 6076 | TERM |  |  |  | HDG | ALT | 19.9 | 1.2 | [6 empty] | -4.9 | 24 | 4282 | 26 | 179 | 020007FF N N 1 | 020007FF 1 | 7700 | ALT | 158 | 10 | 0 | 83 | 2190 | 27 | 14.4 | 13.7 | 2 | 0.3 | -11 | -26 | 141 | 149 | 140 | 145 | 170 | 170 | 155 | 155 | 2
2018-05-02 | 16:13 | 21:13 | -05:00 | 36.457 | -99.5338 | 2424 | 3DDiff | 335601.6 | 105.1 | 164 | 13 | -52 | -6.73 | 168.1 | 1.4 | 11 | 2599 | 2504 | -1471 | 120.6 | 128 | -5.44 | 28.83 | 0.016 | 1.044 | 0.151 | -0.271 | 241 | 10000 | 29.79 | GPS1 | KWWR |  | 1.3 | 155 | 123 | 0.668 | 0.67 | 6076 | TERM |  |  |  | HDG | ALT | 19.6 | 0.3 | [6 empty] | -4.9 | 24.1 | 4267 | 26 | 180 | 020007FF N N 1 | 020007FF 1 | 7700 | ALT | 158 | 10 | 0 | 83 | 2190 | 27.1 | 14.4 | 13.7 | 2 | 0.3 | -11 | -26 | 141 | 149 | 140 | 145 | 170 | 170 | 155 | 155 | 2
2018-05-02 | 16:13 | 21:13 | -05:00 | 36.4565 | -99.5336 | 2400 | 3DDiff | 335602.6 | 103.7 | 169 | 8 | -52 | -7.6 | 171.1 | 1.3 | 12 | 2579 | 2479 | -1273 | 120 | 128 | -5.89 | 22.19 | 0.028 | 0.865 | 0.092 | -0.227 | 241 | 10000 | 29.79 | GPS1 | KWWR |  | 1.2 | 154 | 123 | 0.645 | 0.65 | 6076 | TERM |  |  |  | HDG | ALT | 19.5 | -0.2 | [6 empty] | -4.9 | 24.2 | 4249 | 26.1 | 181 | 020007FF N N 1 | 020007FF 1 | 7700 | ALT | 158 | 10 | 0 | 82 | 2190 | 26.9 | 14.4 | 13.7 | 2 | 0.2 | -11 | -26 | 141 | 149 | 140 | 145 | 170 | 170 | 155 | 155 | 2
2018-05-02 | 16:13 | 21:13 | -05:00 | 36.4561 | -99.5336 | 2372 | 3DDiff | 335603.6 | 102.9 | 171 | 4 | -53 | -8.59 | 171 | 1.3 | 12 | 2562 | 2459 | -1076 | 118.9 | 126 | -3.32 | 18.69 | 0.024 | 1.373 | 0.064 | -0.21 | 241 | 10000 | 29.79 | GPS1 | KWWR |  | 1.2 | 154 | 123 | 0.625 | 0.63 | 6076 | TERM |  |  |  | HDG | ALT | 19.3 | -0.6 | [6 empty] | -4.9 | 24.3 | 4237 | 26.2 | 182 | 020007FF N N 1 | 020007FF 1 | 7700 | ALT | 158 | 10 | 0 | 82 | 2180 | 26.9 | 14.5 | 13.7 | 2 | 0.2 | -11 | -26 | 141 | 149 | 140 | 145 | 170 | 170 | 155 | 155 | 2 |  | EDRC
2018-05-02 | 16:13 | 21:13 | -05:00 | 36.4556 | -99.5336 | 2349 | 3DDiff | 335604.7 | 103.1 | 177 | 0 | -53 | -5.99 | 173.5 | 1.3 | 12 | 2535 | 2438 | -1512 | 119 | 127 | -6.52 | 11.1 | 0.069 | 0.59 | 0.232 | -0.325 | 241 | 10000 | 29.79 | GPS1 | KWWR |  | 1.2 | 153 | 123 | 0.602 | 0.6 | 6076 | TERM |  |  |  | HDG | ALT | 19.2 | -0.7 | [6 empty] | -4.9 | 24.4 | 4221 | 26.3 | 182 | 020007FF N N 1 | 020007FF 1 | 7700 | ALT | 158 | 10 | 0 | 82 | 2170 | 27.1 | 14.4 | 13.7 | 2 | 0.2 | -11 | -26 | 141 | 149 | 140 | 145 | 170 | 170 | 155 | 155 | 2 |  | EDRW
2018-05-02 | 16:13 | 21:13 | -05:00 | 36.4551 | -99.5336 | 2322 | 3DDiff | 335605.6 | 102.9 | 179 | -1 | -53 | -8.89 | 173.1 | 1.3 | 12 | 2517 | 2414 | -1086 | 117.8 | 125 | -3.55 | 3.42 | 0.004 | 1.249 | -0.03 | -0.398 | 241 | 10000 | 29.79 | GPS1 | KWWR |  | 1.2 | 153 | 123 | 0.578 | 0.58 | 6076 | TERM |  |  |  | HDG | ALT | 19.1 | -0.8 | [6 empty] | -4.9 | 24.5 | 4204 | 26.3 | 181 | 020007FF N N 1 | 020007FF 1 | 7700 | ALT | 158 | 10 | 0 | 82 | 2150 | 27.1 | 14.4 | 13.7 | 2 | 0.1 | -11 | -26 | 142 | 149 | 140 | 145 | 170 | 170 | 155 | 155 | 1
2018-05-02 | 16:13 | 21:13 | -05:00 | 36.4546 | -99.5336 | 2295 | 3DDiff | 335606.6 | 103 | 180 | -1 | -53 | -8.73 | 171.9 | 1.3 | 12 | 2502 | 2398 | -1171 | 118.5 | 126 | -5.09 | -9.52 | 0.006 | 1.006 | 0.095 | -0.679 | 241 | 10000 | 29.79 | GPS1 | KWWR |  | 1.1 | 152 | 123 | 0.551 | 0.55 | 6076 | TERM |  |  |  | HDG | ALT | 19.1 | -0.8 | [6 empty] | -4.9 | 24.6 | 4192 | 26.3 | 180 | 020007FF N N 1 | 020007FF 1 | 7700 | ALT | 158 | 10 | 0 | 82 | 2160 | 27.1 | 14.4 | 13.7 | 2 | 0.1 | -11 | -26 | 142 | 149 | 140 | 146 | 165 | 170 | 155 | 155 | 1 |  | EDRW
2018-05-02 | 16:13 | 21:13 | -05:00 | 36.4541 | -99.5336 | 2265 | 3DDiff | 335607.7 | 103.3 | 180 | 0 | -53 | -8.84 | 172.9 | 1.3 | 12 | 2479 | 2378 | -1280 | 119.7 | 127 | -2.16 | 11.31 | -0.052 | 1.387 | 0.109 | -0.125 | 241 | 10000 | 29.79 | GPS1 | KWWR |  | 1.1 | 151 | 123 | 0.527 | 0.53 | 6076 | TERM |  |  |  | HDG | ALT | 19.1 | -1 | [6 empty] | -4.9 | 24.6 | 4175 | 26.3 | 179 | 020007FF N N 1 | 020007FF 1 | 7700 | ALT | 158 | 10 | 0 | 82 | 2160 | 27.2 | 14.4 | 13.7 | 2 | 0.1 | -11 | -26 | 142 | 149 | 140 | 146 | 165 | 170 | 155 | 155 | 0 |  | EDRW
2018-05-02 | 16:13 | 21:13 | -05:00 | 36.4537 | -99.5336 | 2242 | 3DDiff | 335608.6 | 103.9 | 180 | -1 | -54 | -6.83 | 169.8 | 1.3 | 12 | 2446 | 2353 | -1479 | 120.1 | 128 | -5.98 | -8.08 | -0.022 | 0.597 | 0.246 | -0.484 | 241 | 10000 | 29.79 | GPS1 | KWWR |  | 1.1 | 151 | 123 | 0.504 | 0.51 | 6076 | TERM |  |  |  | HDG | ALT | 19.3 | -0.7 | [6 empty] | -4.9 | 24.7 | 4153 | 26.3 | 178 | 020007FF N N 1 | 020007FF 1 | 7700 | ALT | 158 | 10 | 0 | 81 | 2160 | 27.1 | 14.4 | 13.7 | 2 | 0.1 | -11 | -26 | 142 | 149 | 140 | 146 | 165 | 170 | 155 | 155 | 1 |  | EDRW
2018-05-02 | 16:13 | 21:13 | -05:00 | 36.4532 | -99.5336 | 2214 | 3DDiff | 335609.6 | 103.8 | 178 | 1 | -53 | -9.3 | 167.4 | 1.3 | 12 | 2447 | 2334 | -885 | 121.3 | 129 | -4.34 | -16.44 | -0.002 | 1.056 | 0.004 | -0.39 | 241 | 10000 | 29.79 | GPS1 | KWWR |  | 1.1 | 150 | 123 | 0.48 | 0.48 | 6076 | TERM |  |  |  | HDG | ALT | 19.3 | -0.7 | [6 empty] | -4.9 | 24.8 | 4140 | 26.3 | 176 | 020007FF N N 1 | 020007FF 1 | 7700 | ALT | 158 | 10 | 0 | 81 | 2150 | 27.1 | 14.4 | 13.7 | 2 | 0.2 | -11 | -26 | 142 | 149 | 141 | 146 | 165 | 170 | 155 | 155 | 1
2018-05-02 | 16:13 | 21:13 | -05:00 | 36.4527 | -99.5336 | 2185 | 3DDiff | 335610.6 | 104 | 172 | 6 | -53 | -8.09 | 156.8 | 1.3 | 12 | 2421 | 2320 | -1210 | 121.5 | 129 | -0.79 | -35.94 | -0.065 | 1.887 | 0.22 | 0.303 | 241 | 10000 | 29.79 | GPS1 | KWWR |  | 1 | 149 | 123 | 0.453 | 0.46 | 6076 | TERM |  |  |  | HDG | ALT | 19.5 | -0.7 | [6 empty] | -4.9 | 24.9 | 4132 | 26.3 | 174 | 020007FF N N 1 | 020007FF 1 | 7700 | ALT | 158 | 10 | 0 | 81 | 2140 | 27.1 | 14.4 | 13.7 | 2 | 0.2 | -11 | -26 | 142 | 149 | 141 | 146 | 165 | 170 | 155 | 155 | 1 |  | EDRW
2018-05-02 | 16:13 | 21:13 | -05:00 | 36.4522 | -99.5334 | 2167 | 3DDiff | 335611.6 | 104.1 | 162 | 17 | -51 | -4.3 | 143.3 | 1.6 | 11 | 2402 | 2300 | -1136 | 122.4 | 130 | -0.56 | -43.31 | -0.061 | 1.654 | 0.516 | 0.525 | 241 | 10000 | 29.79 | GPS1 | KWWR |  | 1 | 149 | 123 | 0.434 | 0.44 | 6076 | TERM |  |  |  | HDG | ALT | 19.5 | -0.3 | [6 empty] | -4.9 | 25 | 4118 | 26.3 | 171 | 020007FF N N 1 | 020007FF 1 | 7700 | ALT | 158 | 10 | 0 | 81 | 2110 | 27.2 | 14.4 | 13.7 | 2 | 0.2 | -11 | -26 | 142 | 149 | 141 | 146 | 165 | 170 | 155 | 155 | 2 |  | EDRW
2018-05-02 | 16:13 | 21:13 | -05:00 | 36.4518 | -99.5332 | 2158 | 3DDiff | 335612.7 | 103.8 | 152 | 27 | -46 | -1.64 | 132.8 | 1.4 | 11 | 2394 | 2284 | -801 | 120 | 127 | 1.27 | -44.37 | 0.002 | 1.671 | 0.6 | 0.592 | 241 | 10000 | 29.79 | GPS1 | KWWR |  | 1 | 148 | 123 | 0.418 | 0.42 | 6076 | TERM |  |  |  | HDG | ALT | 19.6 | 0.5 | [6 empty] | -4.9 | 25.1 | 4115 | 26.4 | 168 | 020007FF N N 1 | 020007FF 1 | 7700 | ALT | 158 | 10 | 0 | 80 | 2020 | 27.3 | 14.5 | 13.7 | 2 | 0.2 | -11 | -26 | 142 | 149 | 141 | 146 | 165 | 170 | 155 | 155 | 2
2018-05-02 | 16:13 | 21:13 | -05:00 | 36.4514 | -99.5328 | 2155 | 3DDiff | 335613.6 | 103.2 | 141 | 37 | -38 | -0.69 | 122.1 | 1.3 | 12 | 2389 | 2274 | -563 | 116.5 | 124 | 1.05 | -49.37 | -0.052 | 1.581 | 0.561 | 0.542 | 241 | 10000 | 29.79 | GPS1 | KWWR |  | 0.9 | 149 | 123 | 0.41 | 0.41 | 6076 | TERM |  |  |  | HDG | ALT | 19.2 | 1.3 | [6 empty] | -4.9 | 25.3 | 4121 | 26.6 | 164 | 020007FF N N 1 | 020007FF 1 | 7700 | ALT | 158 | 10 | 0 | 79 | 1970 | 27.3 | 14.4 | 13.7 | 0 | 0.2 | -11 | -26 | 142 | 149 | 141 | 146 | 165 | 165 | 155 | 155 | 1
2018-05-02 | 16:13 | 21:13 | -05:00 | 36.4511 | -99.5324 | 2152 | 3DDiff | 335614.6 | 103.3 | 126 | 45 | -29 | -0.85 | 107.8 | 1.3 | 12 | 2384 | 2269 | -481 | 113.1 | 120 | 0.18 | -51.78 | -0.103 | 1.806 | 0.559 | 0.537 | 241 | 10000 | 29.79 | GPS1 | KWWR |  | 0.9 | 149 | 123 | 0.406 | 0.41 | 6076 | TERM |  |  |  | HDG | ALT | 18.8 | 2 | [6 empty] | -4.9 | 25.4 | 4130 | 26.8 | 160 | 020007FF N N 1 | 020007FF 1 | 7700 | ALT | 158 | 10 | 0 | 78 | 1910 | 27.2 | 13.4 | 13.7 | 0 | 0.1 | -11 | -26 | 142 | 149 | 141 | 146 | 160 | 165 | 155 | 155 | 1 | GEAR DOWN
2018-05-02 | 16:13 | 21:13 | -05:00 | 36.4509 | -99.5318 | 2150 | 3DDiff | 335615.6 | 103.8 | 114 | 50 | -19 | -1.25 | 97.9 | 1.3 | 12 | 2385 | 2264 | -108 | 111.1 | 118 | 1.09 | -47.45 | -0.061 | 1.717 | 0.585 | 0.447 | 241 | 10000 | 29.79 | GPS1 | KWWR |  | 0.9 | 150 | 123 | 0.41 | 0.41 | 6076 | TERM |  |  |  | HDG | ALT | 18.4 | 2.1 | [6 empty] | -4.9 | 25.6 | 4137 | 27 | 155 | 020007FF N N 1 | 020007FF 1 | 7700 | ALT | 158 | 10 | 0 | 77 | 1890 | 27.2 | 14.1 | 13.7 | 0 | 0.1 | -11 | -26 | 142 | 149 | 141 | 146 | 160 | 160 | 155 | 155 | 1 | GEAR DOWN
2018-05-02 | 16:13 | 21:13 | -05:00 | 36.4508 | -99.5312 | 2148 | 3DDiff | 335616.6 | 104.2 | 101 | 53 | -7 | -0.6 | 85.1 | 1.3 | 12 | 2380 | 2264 | -289 | 109 | 116 | -0.24 | -49.52 | -0.066 | 1.563 | 0.612 | 0.61 | 241 | 10000 | 29.79 | GPS1 | KWWR |  | 0.9 | 152 | 123 | 0.418 | 0.42 | 6076 | TERM |  |  |  | HDG | ALT | 18.1 | 2 | [6 empty] | -4.9 | 25.7 | 4148 | 27.1 | 150 | 020007FF N N 1 | 020007FF 1 | 7700 | ALT | 158 | 10 | 0 | 77 | 1860 | 27.1 | 14.1 | 13.7 | 1 | 0.2 | -11 | -26 | 142 | 149 | 141 | 146 | 160 | 160 | 155 | 155 | 1 | GEAR DOWN
2018-05-02 | 16:13 | 21:13 | -05:00 | 36.4508 | -99.5306 | 2145 | 3DDiff | 335617.6 | 105.1 | 89 | 54 | 4 | -0.93 | 74.9 | 1.3 | 12 | 2378 | 2258 | -97 | 106.5 | 113 | -1.37 | -37.02 | -0.139 | 1.162 | 0.672 | 0.624 | 241 | 10000 | 29.79 | GPS1 | KWWR |  | 0.9 | 153 | 123 | 0.434 | 0.43 | 6076 | TERM |  |  |  | HDG | ALT | 17.7 | 1.8 | [6 empty] | -4.9 | 25.8 | 4159 | 27.1 | 145 | 020007FF N N 1 | 020007FF 1 | 7700 | ALT | 158 | 10 | 0 | 76 | 1790 | 27.1 | 14.1 | 13.7 | 1 | 0.3 | -11 | -26 | 142 | 149 | 141 | 146 | 155 | 160 | 155 | 155 | 2 | GEAR DOWN
2018-05-02 | 16:13 | 21:13 | -05:00 | 36.4509 | -99.53 | 2141 | 3DDiff | 335618.6 | 105.5 | 80 | 53 | 11 | -0.92 | 65.3 | 1.3 | 12 | 2370 | 2256 | -366 | 101.6 | 108 | 2.29 | -35.44 | -0.08 | 1.386 | 0.603 | 0.686 | 241 | 10000 | 29.79 | GPS1 | KWWR |  | 0.8 | 155 | 123 | 0.453 | 0.45 | 6076 | TERM |  |  |  | HDG | ALT | 17.3 | 1.8 | [6 empty] | -4.9 | 26 | 4176 | 27.1 | 140 | 020007FF N N 1 | 020007FF 1 | 7700 | ALT | 158 | 10 | 0 | 75 | 1700 | 26.9 | 14.1 | 13.7 | 1 | 0.3 | -11 | -26 | 142 | 149 | 141 | 146 | 155 | 155 | 155 | 150 | 2 | GEAR DOWN
2018-05-02 | 16:13 | 21:13 | -05:00 | 36.451 | -99.5294 | 2138 | 3DDiff | 335619.6 | 105.3 | 70 | 51 | 18 | -1.4 | 54.7 | 1.3 | 12 | 2365 | 2249 | -265 | 98 | 104 | 2.28 | -33.83 | -0.118 | 1.366 | 0.615 | 0.566 | 241 | 10000 | 29.79 | GPS1 | KWWR |  | 0.8 | 157 | 123 | 0.477 | 0.47 | 6076 | TERM |  |  |  | HDG | ALT | 16.7 | 2.4 | [6 empty] | -4.9 | 26.1 | 4182 | 26.9 | 136 | 020007FF N N 1 | 020007FF 1 | 7700 | ALT | 158 | 10 | 0 | 73 | 1630 | 27 | 14.1 | 13.7 | 1 | 0.3 | -11 | -26 | 142 | 149 | 141 | 146 | 150 | 155 | 150 | 150 | 2 | GEAR DOWN
2018-05-02 | 16:13 | 21:13 | -05:00 | 36.4512 | -99.5289 | 2136 | 3DDiff | 335620.6 | 104.9 | 66 | 48 | 24 | -0.27 | 52.8 | 1.3 | 12 | 2360 | 2245 | -423 | 94.9 | 101 | 8.08 | -15.84 | -0.028 | 1.261 | 0.728 | 0.641 | 241 | 10000 | 29.79 | GPS1 | KWWR |  | 0.8 | 159 | 123 | 0.5 | 0.5 | 6076 | TERM |  |  |  | HDG | ALT | 16.1 | 3.1 | [6 empty] | -4.9 | 26.3 | 4192 | 26.7 | 133 | 020007FF N N 1 | 020007FF 1 | 7700 | ALT | 158 | 10 | 0 | 72 | 1570 | 27.1 | 14.1 | 13.7 | 1 | 0.3 | -11 | -26 | 142 | 149 | 141 | 146 | 150 | 150 | 150 | 145 | 2 | GEAR DOWN
2018-05-02 | 16:13 | 21:13 | -05:00 | 36.4514 | -99.5284 | 2138 | 3DDiff | 335621.6 | 103.4 | 65 | 46 | 26 | 0.7 | 56 | 1.3 | 12 | 2341 | 2233 | -525 | 89.7 | 96 | 1.33 | -6.87 | -0.034 | 0.511 | 0.702 | 0.543 | 241 | 10000 | 29.79 | GPS1 | KWWR |  | 0.9 | 161 | 123 | 0.527 | 0.52 | 6076 | TERM |  |  |  | HDG | ALT | 15.6 | 5.2 | [6 empty] | -4.9 | 26.4 | 4192 | 26.4 | 133 | 020007FF N N 1 | 020007FF 1 | 7700 | ALT | 158 | 10 | 0 | 71 | 1520 | 27.2 | 14.1 | 13.7 | 1 | 0.4 | -11 | -26 | 143 | 149 | 141 | 146 | 145 | 150 | 145 | 145 | 2 | GEAR DOWN
2018-05-02 | 16:13 | 21:13 | -05:00 | 36.4517 | -99.5279 | 2134 | 3DDiff | 335622.6 | 101.4 | 63 | 45 | 25 | -1.41 | 57.9 | 1.3 | 12 | 2337 | 2224 | -463 | 84.7 | 90 | 11.11 | 10.7 | -0.085 | 1.093 | 0.461 | 0.852 | 241 | 10000 | 29.79 | GPS1 | KWWR |  | 0.9 | 163 | 123 | 0.551 | 0.55 | 6076 | TERM |  |  |  | HDG | ALT | 14.8 | 7.1 | [6 empty] | -4.9 | 26.5 | 4197 | 26 | 145 | 020007FF N N 1 | 020007FF 1 | 7700 | ALT | 158 | 10 | 0 | 70 | 1440 | 27.3 | 14.1 | 13.7 | 1 | 0.4 | -11 | -26 | 143 | 149 | 141 | 146 | 145 | 145 | 145 | 145 | 3 | GEAR DOWN
2018-05-02 | 16:13 | 21:13 | -05:00 | 36.4519 | -99.5274 | 2133 | 3DDiff | 335623.6 | 98.9 | 66 | 44 | 23 | 0.68 | 65.5 | 1.3 | 12 | 2329 | 2219 | -703 | 82 | 87 | 14.14 | 10.87 | 0.087 | 1.592 | 0.853 | 0.917 | 241 | 10000 | 29.79 | GPS1 | KWWR |  | 0.9 | 165 | 123 | 0.574 | 0.57 | 6076 | TERM |  |  |  | HDG | ALT | 14.1 | 9.7 | [6 empty] | -4.9 | 26.6 | 4202 | 25.5 | 157 | 020007FF N N 1 | 020007FF 1 | 7700 | ALT | 158 | 10 | 0 | 68 | 1400 | 27.3 | 14.5 | 13.7 | 1 | 0.4 | -11 | -26 | 143 | 149 | 141 | 146 | 140 | 145 | 145 | 140 | 3 | GEAR DOWN
2018-05-02 | 16:13 | 21:13 | -05:00 | 36.4521 | -99.5269 | 2135 | 3DDiff | 335624.6 | 95.3 | 71 | 43 | 20 | -0.44 | 74 | 1.3 | 12 | 2322 | 2207 | -458 | 76 | 81 | 11.86 | 0.93 | 0.126 | 1.302 | 0.574 | -0.335 | 241 | 10000 | 29.79 | GPS1 | KWWR |  | 0.9 | 166 | 123 | 0.598 | 0.59 | 6076 | TERM |  |  |  | HDG | ALT | 13.5 | 11 | [6 empty] | -4.9 | 26.8 | 4202 | 25 | 163 | 020007FF N N 1 | 020007FF 1 | 7700 | ALT | 158 | 10 | 0 | 67 | 1340 | 27.3 | 14.4 | 13.7 | 1 | 0.3 | -11 | -26 | 143 | 150 | 141 | 146 | 140 | 140 | 140 | 140 | 2 | GEAR DOWN
2018-05-02 | 16:13 | 21:13 | -05:00 | 36.4523 | -99.5264 | 2137 | 3DDiff | 335625.6 | 91.2 | 60 | 42 | 18 | 1.03 | 60.8 | 1.3 | 12 | 2345 | 2206 | 436 | 72 | 77 | 8.84 | 6 | -0.049 | 0.832 | 0.779 | 0.959 | 241 | 10000 | 29.79 | GPS1 | KWWR |  | 0.9 | 168 | 123 | 0.621 | 0.62 | 6076 | TERM |  |  |  | HDG | ALT | 12.7 | 12.4 | [6 empty] | -4.9 | 26.9 | 4215 | 24.5 | 168 | 020007FF N N 1 | 020007FF 1 | 7700 | ALT | 159 | 10 | 0 | 66 | 1280 | 27.4 | 14.4 | 13.7 | 1 | 0.2 | -11 | -26 | 143 | 150 | 142 | 146 | 140 | 140 | 140 | 140 | 2 | GEAR DOWN
2018-05-02 | 16:13 | 21:13 | -05:00 | 36.4524 | -99.5259 | 2138 | 3DDiff | 335626.6 | 87.9 | 65 | 41 | 17 | -0.14 | 62.8 | 1.3 | 12 | 2345 | 2219 | 126 | 72.5 | 77 | 6.99 | -3.13 | -0.013 | 0.755 | 0.817 | 0.79 | 241 | 10000 | 29.79 | GPS1 | KWWR |  | 0.9 | 169 | 123 | 0.641 | 0.64 | 6076 | TERM |  |  |  | HDG | ALT | 12.2 | 12.5 | [6 empty] | -4.9 | 26.9 | 4234 | 24 | 178 | 020007FF N N 1 | 020007FF 1 | 7700 | ALT | 159 | 10 | 0 | 65 | 1250 | 27.5 | 14.4 | 13.7 | 1 | 0.2 | -11 | -26 | 143 | 150 | 142 | 146 | 135 | 140 | 135 | 135 | 2 | GEAR DOWN
2018-05-02 | 16:14 | 21:14 | -05:00 | 36.4526 | -99.5255 | 2134 | 3DDiff | 335627.6 | 85.4 | 66 | 40 | 17 | -1.26 | 62.4 | 1.3 | 12 | 2337 | 2217 | 235 | 73.3 | 78 | 12.06 | 0.03 | 0.03 | 1.056 | 0.746 | 1.019 | 241 | 10000 | 29.79 | GPS1 | KWWR |  | 0.9 | 171 | 123 | 0.66 | 0.66 | 6076 | TERM |  |  |  | HDG | ALT | 12.1 | 11.7 | [6 empty] | -4.9 | 27 | 4238 | 23.5 | 186 | 020007FF N N 1 | 020007FF 1 | 7700 | ALT | 159 | 10 | 0 | 64 | 1210 | 27.5 | 14.4 | 13.7 | 1 | 0.3 | -11 | -26 | 143 | 150 | 142 | 146 | 135 | 135 | 135 | 135 | 2 | GEAR DOWN
2018-05-02 | 16:14 | 21:14 | -05:00 | 36.4527 | -99.5251 | 2132 | 3D- | 335628.6 | 82.9 | 66 | 38 | 16 | -0.44 | 60 | 1.3 | 12 | 2344 | 2223 | -105 | 72.7 | 77 | 9.14 | -2.82 | -0.014 | 0.977 | 0.713 | 0.409 | 241 | 10000 | 29.79 | GPS1 | KWWR |  | 0.9 | 172 | 123 | 0.68 | 0.68 | 6076 | TERM |  |  |  | HDG | ALT | 12.1 | 10.4 | [6 empty] | -4.9 | 27 | 4253 | 22.9 | 194 | 020007FF N N 1 | 020007FF 1 | 7700 | ALT | 159 | 10 | 0 | 63 | 1160 | 27.5 | 14.3 | 13.7 | 1 | 0.3 | -11 | -26 | 143 | 150 | 142 | 146 | 130 | 135 | 135 | 135 | 2 | GEAR DOWN
2018-05-02 | 16:14 | 21:14 | -05:00 | 36.4529 | -99.5246 | 2133 | 3D- | 335629.7 | 79 | 64 | 37 | 16 | -0.2 | 55.5 | 1.3 | 12 | 2333 | 2216 | -114 | 71.7 | 76 | 9.34 | -0.76 | -0.202 | 1.798 | 0.774 | 0.993 | 241 | 10000 | 29.79 | GPS1 | KWWR |  | 0.9 | 174 | 123 | 0.695 | 0.69 | 6076 | TERM |  |  |  | HDG | ALT | 12 | 9.7 | [6 empty] | -4.9 | 27.1 | 4255 | 22.2 | 204 | 020007FF N N 1 | 020007FF 1 | 7700 | ALT | 159 | 10 | 0 | 63 | 1120 | 27.6 | 14.3 | 13.7 | 2 | 0.3 | -11 | -26 | 143 | 149 | 142 | 146 | 130 | 135 | 130 | 130 | 2 | GEAR DOWN
2018-05-02 | 16:14 | 21:14 | -05:00 | 36.453 | -99.5243 | 2132 | 3DDiff | 335630.6 | 76.1 | 67 | 35 | 16 | -0.74 | 51.6 | 1.3 | 12 | 2337 | 2214 | -13 | 69.6 | 74 | 5.01 | -2.5 | -0.563 | 0.138 | 0.759 | 0.576 | 241 | 10000 | 29.79 | GPS1 | KWWR |  | 0.9 | 175 | 123 | 0.715 | 0.71 | 6076 | TERM |  |  |  | HDG | ALT | 11.9 | 9.7 | [6 empty] | -4.9 | 27.2 | 4260 | 21.5 | 214 | 020007FF N N 1 | 020007FF 1 | 7700 | ALT | 159 | 10 | 0 | 62 | 1010 | 21.8 | 14.3 | 13.7 | 2 | 0.3 | -11 | -26 | 143 | 149 | 142 | 146 | 140 | 140 | 140 | 140 | 2 | GEAR DOWN
2018-05-02 | 16:14 | 21:14 | -05:00 | 36.4531 | -99.5239 | 2133 | 3D- | 335631.6 | 61.5 | 358 | 23 | 13 | -0.12 | 289.2 | 1.3 | 12 | 2271 | 2202 | -2242 | 50.5 | 55 | 7.67 | 6.54 | -0.842 | 0.352 | 0.715 | 1.063 | 241 | 10000 | 29.79 | GPS1 | KWWR |  | 0.9 | 176 | 123 | 0.73 | 0.73 | 6076 | TERM |  |  |  | HDG | ALT | 10.9 | 8.9 | [6 empty] | -4.9 | 27.4 | 4264 | 20.8 | 227 | 020007FF N N 1 | 020007FF 1 | 7700 | ALT | 159 | 10 | 0 | 56 | 710 | 16.8 | 14.3 | 13.7 | 1 | 0.6 | -12 | -26 | 143 | 149 | 142 | 147 | 150 | 150 | 150 | 150 | 3 | GEAR DOWN